## Sheet1
Row | PLC data from schematic | [7 empty] | New PLC data / From assignment list
1 | CPU (indirect) | PLC address | Data type | Symbolic address (automatic) | Function text (automatic) | DT (identifying) | Connection point designation (with plug designation (automatic)) | Direction | PLC address | Data type | Symbolic address (automatic) | Function text (automatic)
441 | [5 empty] | =1CJA01+1CJA01-A1 | 86 | Undefined
442 | [5 empty] | =1CJA01+1CJA01-A1 | 87 | Undefined
443 | [5 empty] | =1CJA01+1CJA01-A1 | 50;52;51 | Undefined
444 | [5 empty] | =1CJA01+1CJA01-A1 | 57;58 | Undefined
445 | [5 empty] | =1CJA01+1CJA01-A1 | 61;62 | Undefined
446 | [5 empty] | =1CJA01+1CJA01-A1 | 69;70 | Undefined
447 | [5 empty] | =1CJA01+1CJA01-A1 | 59;60 | Undefined
448 | [5 empty] | =1CJA01+1CJA01-A1 | 55;56 | Undefined
449 | [5 empty] | =1CJA01+1CJA01-A1 | 37 | Undefined
450 |  |  |  |  | GENERATOR¶VOLTAGE | =1CJA01+1CJA01-A1 | 38 | Undefined |  |  |  | GENERATOR¶VOLTAGE
451 | [5 empty] | =1CJA01+1CJA01-A1 | 39 | Undefined
452 | [5 empty] | =1CJA01+1CJA01-A1 | 88 | Undefined
453 |  |  |  |  | OPERATING¶POWER | =1CJA01+1CJA01-A1 | 89 | Undefined |  |  |  | OPERATING¶POWER
454 | [5 empty] | =1CJA01+1CJA01-A1 | 90 | Undefined
455 | [5 empty] | =1CJA01+1CJA01-A1 | 75;76 | Undefined
456 | [5 empty] | =1CJA01+1CJA01-A1 | 77;78 | Undefined
457 | [5 empty] | =1CJA01+1CJA01-A1 | 79;80 | Undefined
458 | [5 empty] | =1CJA01+1CJA01-A1 | 91 | Undefined
459 | [5 empty] | =1CJA01+1CJA01-A1 | 93 | Undefined
460 | [5 empty] | =1CJA01+1CJA01-A1 | 94 | Undefined
461 |  |  |  |  | AVR STOP | =1CJA01+1CJA01-A1 | 3 | Undefined |  |  |  | AVR STOP
462 |  |  |  |  | AVR START | =1CJA01+1CJA01-A1 | 1 | Undefined |  |  |  | AVR START
463 |  |  |  |  | AVR RAISE | =1CJA01+1CJA01-A1 | 9 | Undefined |  |  |  | AVR RAISE
464 |  |  |  |  | AVR LOWER | =1CJA01+1CJA01-A1 | 11 | Undefined |  |  |  | AVR LOWER
465 |  |  |  |  | AVR AUTO | =1CJA01+1CJA01-A1 | 5 | Undefined |  |  |  | AVR AUTO
466 |  |  |  |  | AVR GCB OFF (52 L/M) | =1CJA01+1CJA01-A1 | 19 | Undefined |  |  |  | AVR GCB OFF (52 L/M)
467 |  |  |  |  | AVR VAR/PF DISABLE (52 J/K) | =1CJA01+1CJA01-A1 | 21 | Undefined |  |  |  | AVR VAR/PF DISABLE (52 J/K)
468 |  |  |  |  | AVR PF/VAR SELECTED | =1CJA01+1CJA01-A1 | 29 | Undefined |  |  |  | AVR PF/VAR SELECTED
469 |  |  |  |  | AVR MANUAL | =1CJA01+1CJA01-A1 | 7 | Undefined |  |  |  | AVR MANUAL
470 |  |  |  |  | AVR ALARM RESET | =1CJA01+1CJA01-A1 | 25 | Undefined |  |  |  | AVR ALARM RESET
471 | [5 empty] | =1CJA01+1CJA01-A1 | 26 | Undefined
472 | [5 empty] | =1CJA01+1CJA01-A1 | 53;54 | Undefined
473 | [5 empty] | =1CJA01+1CJA01-A1 | 63;64 | Undefined
474 | [5 empty] | =1CJA01+1CJA01-A1 | 65;66 | Undefined
475 | [5 empty] | =1CJA01+1CJA01-A1 | 67;68 | Undefined
476 | [5 empty] | =1CJA01+1CJA01-A1 | 71;72 | Undefined
477 | [5 empty] | =1CJA01+1CJA01-A1 | 73;74 | Undefined
478 | [5 empty] | =1CJA01+1CJA01-A1 | 81;82 | Undefined
479 | [5 empty] | =1CJA01+1CJA01-A1 | 83 | Undefined
480 | [5 empty] | =1CJA01+1CJA01-A1 | 95 | Undefined
481 | [5 empty] | =1CJA01+1CJA01-A1 | 84 | Undefined
482 | [5 empty] | =1CJA01+1CJA01-A1 | 85 | Undefined
483 | [5 empty] | =1CJA01+1CJA01-A1 | 97 | Undefined
484 | [5 empty] | =1CJA01+1CJA01-A1 | 96 | Undefined
485 | [5 empty] | =1CJA01+1CJA01-A1 | 99 | Undefined
486 | [5 empty] | =1CJA01+1CJA01-A1 | 98 | Undefined
487 | [5 empty] | =1CJA01+1CJA01-A1 | 101 | Undefined
488 | [5 empty] | =1CJA01+1CJA01-A1 | 100 | Undefined
489 | [5 empty] | =1CJA01+1CJA01-A1 | 103 | Undefined
490 | [5 empty] | =1CJA01+1CJA01-A1 | 102 | Undefined
491 | [5 empty] | =1CJA01+1CJA01-A1 | 13 | Undefined
492 | [5 empty] | =1CJA01+1CJA01-A1 | 15 | Undefined
493 | [5 empty] | =1CJA01+1CJA01-A1 | 17 | Undefined
494 | [5 empty] | =1CJA01+1CJA01-A1 | 23 | Undefined
495 | [5 empty] | =1CJA01+1CJA01-A1 | 27 | Undefined
496 | [5 empty] | =1CJA01+1CJA01-A1 | 4 | Undefined
497 | [5 empty] | =1CJA01+1CJA01-A1 | 6 | Undefined
498 | [5 empty] | =1CJA01+1CJA01-A1 | 8 | Undefined
499 | [5 empty] | =1CJA01+1CJA01-A1 | 10 | Undefined
500 | [5 empty] | =1CJA01+1CJA01-A1 | 12 | Undefined
501 | [5 empty] | =1CJA01+1CJA01-A1 | 14 | Undefined
502 | [5 empty] | =1CJA01+1CJA01-A1 | 16 | Undefined
503 | [5 empty] | =1CJA01+1CJA01-A1 | 18 | Undefined
504 | [5 empty] | =1CJA01+1CJA01-A1 | 20 | Undefined
505 | [5 empty] | =1CJA01+1CJA01-A1 | 22 | Undefined
506 | [5 empty] | =1CJA01+1CJA01-A1 | 24 | Undefined
507 | [5 empty] | =1CJA01+1CJA01-A1 | 28 | Undefined
508 | [5 empty] | =1CJA01+1CJA01-A1 | 30 | Undefined
509 | [5 empty] | =1CJA01+1CJA01-A1 | 32 | Undefined
510 | [5 empty] | =1CJA01+1CJA01-A1 | 34 | Undefined
511 | [5 empty] | =1CJA01+1CJA01-A1 | 35 | Undefined
512 | [5 empty] | =1CJA01+1CJA01-A1 | 36 | Undefined
513 | [5 empty] | =1CJA01+1CJA01-A1 | 41 | Undefined
514 | [5 empty] | =1CJA01+1CJA01-A1 | 42 | Undefined
515 | [5 empty] | =1CJA01+1CJA01-A1 | 43 | Undefined
516 | [5 empty] | =1CJA01+1CJA01-A1 | 45 | Undefined
517 | [5 empty] | =1CJA01+1CJA01-A1 | 46 | Undefined
518 | [5 empty] | =1CJA01+1CJA01-A1 | 47 | Undefined
519 | [5 empty] | =1CJA01+1CJA01-A1 | 48 | Undefined
520 | [5 empty] | =1CJA01+1CJA01-A1 | 49 | Undefined
521 | [5 empty] | =1CJA01+1CJA01-A1 | 2 | Undefined
522 | [5 empty] | =1CJA01+1CJA01-A1 | 31 | Undefined
523 | [5 empty] | =1CJA01+1CJA01-A100 | FE | Undefined
524 |  |  |  |  | + | =1CJA01+1CJA01-A102 | 3 | Undefined |  |  |  | +
525 | [5 empty] | =1CJA01+1CJA01-A102 | 1 | Undefined
526 | [5 empty] | =1CJA01+1CJA01-A102 | 5 | Undefined
527 | [5 empty] | =1CJA01+1CJA01-A102 | 15 | Undefined
528 | [5 empty] | =1CJA01+1CJA01-A102 | 16 | Undefined
529 | [5 empty] | =1CJA01+1CJA01-A102 | 12 | Undefined
530 | [5 empty] | =1CJA01+1CJA01-A102 | 14 | Undefined
531 |  | IX.0 | BOOL |  |  | =1CJA01+1CJA01-A102 | 2 | Undefined | IX.0 | BOOL
532 |  | I0.0 | BOOL | =1CJA01+1CJA01-S210:12 | NOT STOP | =1CJA01+1CJA01-A111 | 1 | Input | I0.0 | BOOL | =1CJA01+1CJA01-S210:12 | NOT STOP
533 |  | I0.1 | BOOL | =1CJA01+1CJA01-S211:14 | START | =1CJA01+1CJA01-A111 | 2 | Input | I0.1 | BOOL | =1CJA01+1CJA01-S211:14 | START
534 |  | I0.2 | BOOL | =1CJA01+1CJA01-S223:14 | EXCITATION ON/OFF TOGGLE | =1CJA01+1CJA01-A111 | 3 | Input | I0.2 | BOOL | =1CJA01+1CJA01-S223:14 | EXCITATION ON/OFF TOGGLE
535 |  | I0.3 | BOOL | =1CJA01+1CJA01-S230:14 | GENERATOR CB OFF | =1CJA01+1CJA01-A111 | 4 | Input | I0.3 | BOOL | =1CJA01+1CJA01-S230:14 | GENERATOR CB OFF
536 |  | I0.4 | BOOL | =1CJA01+1CJA01-S103:14 | REMOTE CONTROL | =1CJA01+1CJA01-A111 | 5 | Input | I0.4 | BOOL | =1CJA01+1CJA01-S103:14 | REMOTE CONTROL
537 |  | I0.5 | BOOL | =1CJA01+1CJA01-S104:14 | AUTOMATIC MODE | =1CJA01+1CJA01-A111 | 6 | Input | I0.5 | BOOL | =1CJA01+1CJA01-S104:14 | AUTOMATIC MODE
538 |  | I0.6 | BOOL | =1CJA01+1CJA01-S100:14 | MAINTENANCE MODE | =1CJA01+1CJA01-A111 | 7 | Input | I0.6 | BOOL | =1CJA01+1CJA01-S100:14 | MAINTENANCE MODE
539 |  | I0.7 | BOOL | =1CJA01+1CJA01-S301:12 | ESD PUSHBUTTON OK | =1CJA01+1CJA01-A111 | 8 | Input | I0.7 | BOOL | =1CJA01+1CJA01-S301:12 | ESD PUSHBUTTON OK
540 |  | I1.0 | BOOL | =1CJA01+1CJA01-S203:14 | LAMP TEST | =1CJA01+1CJA01-A111 | 9 | Input | I1.0 | BOOL | =1CJA01+1CJA01-S203:14 | LAMP TEST
541 |  | I1.1 | BOOL | =1CJA01+1CJA01-S224:14 | BRAKE ON/OFF TOGGLE | =1CJA01+1CJA01-A111 | 10 | Input | I1.1 | BOOL | =1CJA01+1CJA01-S224:14 | BRAKE ON/OFF TOGGLE
542 |  | I1.2 | BOOL | =1CJA01+1CJA01-S221:14 | TURBINE SETPOINT DN | =1CJA01+1CJA01-A111 | 11 | Input | I1.2 | BOOL | =1CJA01+1CJA01-S221:14 | TURBINE SETPOINT DN
543 |  | I1.3 | BOOL | =1CJA01+1CJA01-S221:24 | TURBINE SETPOINT UP | =1CJA01+1CJA01-A111 | 12 | Input | I1.3 | BOOL | =1CJA01+1CJA01-S221:24 | TURBINE SETPOINT UP
544 |  | I1.4 | BOOL | =1CJA01+1CJA01-S222:14 | EXCITATION SETPOINT DN | =1CJA01+1CJA01-A111 | 13 | Input | I1.4 | BOOL | =1CJA01+1CJA01-S222:14 | EXCITATION SETPOINT DN
545 |  | I1.5 | BOOL | =1CJA01+1CJA01-S222:24 | EXCITATION SETPOINT UP | =1CJA01+1CJA01-A111 | 14 | Input | I1.5 | BOOL | =1CJA01+1CJA01-S222:24 | EXCITATION SETPOINT UP
546 |  | I1.6 | BOOL | =1CJA01+1CJA01-X32:26 | SPARE | =1CJA01+1CJA01-A111 | 15 | Input | I1.6 | BOOL | =1CJA01+1CJA01-X32:26 | SPARE
547 |  | I1.7 | BOOL | =1CJA01+1CJA01-K301:24 | ESD CONTACTOR OK | =1CJA01+1CJA01-A111 | 16 | Input | I1.7 | BOOL | =1CJA01+1CJA01-K301:24 | ESD CONTACTOR OK
548 |  | I2.0 | BOOL | =1CJA01+1CJA01-X311.2:16 | GENERATOR PROTECTION TRIP ESD | =1CJA01+1CJA01-A112 | 1 | Input | I2.0 | BOOL | =1CJA01+1CJA01-X311.2:16 | GENERATOR PROTECTION TRIP ESD
549 |  | I2.1 | BOOL | =1CJA01+1CJA01-X311.2:18 | GENERATOR PROTECTION TRIP GCB | =1CJA01+1CJA01-A112 | 2 | Input | I2.1 | BOOL | =1CJA01+1CJA01-X311.2:18 | GENERATOR PROTECTION TRIP GCB
550 |  | I2.2 | BOOL | =1CJA01+1CJA01-X311.2:20 | GENERATOR PROTECTION ALARM | =1CJA01+1CJA01-A112 | 3 | Input | I2.2 | BOOL | =1CJA01+1CJA01-X311.2:20 | GENERATOR PROTECTION ALARM
551 |  | I2.3 | BOOL | =1CJA01+1CJA01-X32:28 | RESERVA | =1CJA01+1CJA01-A112 | 4 | Input | I2.3 | BOOL | =1CJA01+1CJA01-X32:28 | RESERVA
552 |  | I2.4 | BOOL | =1CJA01+1CJA01-A1:51 | AVR LIVE | =1CJA01+1CJA01-A112 | 5 | Input | I2.4 | BOOL | =1CJA01+1CJA01-A1:51 | AVR LIVE
553 |  | I2.5 | BOOL | =1CJA01+1CJA01-A1:70 | AVR ON (START/STOP) | =1CJA01+1CJA01-A112 | 6 | Input | I2.5 | BOOL | =1CJA01+1CJA01-A1:70 | AVR ON (START/STOP)
554 |  | I2.6 | BOOL | =1CJA01+1CJA01-A1:62 | AVR AUTO | =1CJA01+1CJA01-A112 | 7 | Input | I2.6 | BOOL | =1CJA01+1CJA01-A1:62 | AVR AUTO
555 |  | I2.7 | BOOL | =1CJA01+1CJA01-A1:58 | AVR FAULT OK | =1CJA01+1CJA01-A112 | 8 | Input | I2.7 | BOOL | =1CJA01+1CJA01-A1:58 | AVR FAULT OK
556 |  | I3.0 | BOOL | =1CJA01+1CJA01-A1:56 | AVR ALARM | =1CJA01+1CJA01-A112 | 9 | Input | I3.0 | BOOL | =1CJA01+1CJA01-A1:56 | AVR ALARM
557 |  | I3.1 | BOOL | =1CJA01+1CJA01-A1:60 | AVR LIMITER ALARM | =1CJA01+1CJA01-A112 | 10 | Input | I3.1 | BOOL | =1CJA01+1CJA01-A1:60 | AVR LIMITER ALARM
558 |  | I3.2 | BOOL | =1CJA01+1CJA01-K1:13 | EXCITATION CONTACTOR ON | =1CJA01+1CJA01-A112 | 11 | Input | I3.2 | BOOL | =1CJA01+1CJA01-K1:13 | EXCITATION CONTACTOR ON
559 |  | I3.3 | BOOL | =1CJA01+1CJA01-F1:14 | EXCITATION CB ON | =1CJA01+1CJA01-A112 | 12 | Input | I3.3 | BOOL | =1CJA01+1CJA01-F1:14 | EXCITATION CB ON
560 |  | I3.4 | BOOL | =1CJA01+1CJA01-F43:14 | EXCITATION 24 VDC MCB OK | =1CJA01+1CJA01-A112 | 13 | Input | I3.4 | BOOL | =1CJA01+1CJA01-F43:14 | EXCITATION 24 VDC MCB OK
561 |  | I3.5 | BOOL | =1CJA01+1CJA01-F49:14 | EXCITATION FIELD FLASHING MCB OK | =1CJA01+1CJA01-A112 | 14 | Input | I3.5 | BOOL | =1CJA01+1CJA01-F49:14 | EXCITATION FIELD FLASHING MCB OK
562 |  | I3.6 | BOOL | =1CJA01+1CJA01-K321:44 | GCB ON CONTACTOR | =1CJA01+1CJA01-A112 | 15 | Input | I3.6 | BOOL | =1CJA01+1CJA01-K321:44 | GCB ON CONTACTOR
563 |  | I3.7 | BOOL | =1CJA01+1CJA01-K133:24 | OVERSPEED RELAY TRIP OK | =1CJA01+1CJA01-A112 | 16 | Input | I3.7 | BOOL | =1CJA01+1CJA01-K133:24 | OVERSPEED RELAY TRIP OK
564 |  | I4.0 | BOOL | =1CJA01+1CJA01-F41:14 | MCB GROUP OK - ALARM | =1CJA01+1CJA01-A113 | 1 | Input | I4.0 | BOOL | =1CJA01+1CJA01-F41:14 | MCB GROUP OK - ALARM
565 |  | I4.1 | BOOL | =1CJA01+1CJA01-F48:14 | MCB GROUP OK - TRIP | =1CJA01+1CJA01-A113 | 2 | Input | I4.1 | BOOL | =1CJA01+1CJA01-F48:14 | MCB GROUP OK - TRIP
566 |  | I4.2 | BOOL | =1CJA01+1CJA01-X322.2:16 | GENERATOR BACKUP PROTECTION TRIP ESD | =1CJA01+1CJA01-A113 | 3 | Input | I4.2 | BOOL | =1CJA01+1CJA01-X322.2:16 | GENERATOR BACKUP PROTECTION TRIP ESD
567 |  | I4.3 | BOOL | =1CJA01+1CJA01-X322.2:18 | GENERATOR BACKUP PROTECTION TRIP GCB | =1CJA01+1CJA01-A113 | 4 | Input | I4.3 | BOOL | =1CJA01+1CJA01-X322.2:18 | GENERATOR BACKUP PROTECTION TRIP GCB
568 |  | I4.4 | BOOL | =1CJA01+1CJA01-X322.2:20 | GENERATOR BACKUP PROTECTION ALARM | =1CJA01+1CJA01-A113 | 5 | Input | I4.4 | BOOL | =1CJA01+1CJA01-X322.2:20 | GENERATOR BACKUP PROTECTION ALARM
569 |  | I4.5 | BOOL | =1CJA01+1CJA01-X32:29 | GENERATOR BACKUP PROTECTION LIVE | =1CJA01+1CJA01-A113 | 6 | Input | I4.5 | BOOL | =1CJA01+1CJA01-X32:29 | GENERATOR BACKUP PROTECTION LIVE
570 |  | I4.6 | BOOL | =1CJA01+1CJA01-86M:11 | LOCKOUT 86M ACTIVE | =1CJA01+1CJA01-A113 | 7 | Input | I4.6 | BOOL | =1CJA01+1CJA01-86M:11 | LOCKOUT 86M ACTIVE
571 |  | I4.7 | BOOL | =1CJA01+1CJA01-X32:31 | SPARE | =1CJA01+1CJA01-A113 | 8 | Input | I4.7 | BOOL | =1CJA01+1CJA01-X32:31 | SPARE
572 |  | I5.0 | BOOL | =1CJA01+1CJA01-X32:30 | SPARE | =1CJA01+1CJA01-A113 | 9 | Input | I5.0 | BOOL | =1CJA01+1CJA01-X32:30 | SPARE
573 |  | I5.1 | BOOL | =1CJA01+1CJA01-1K11:14 | 13,8 kV GENERATOR INCOMING CB ON | =1CJA01+1CJA01-A113 | 10 | Input | I5.1 | BOOL | =1CJA01+1CJA01-1K11:14 | 13,8 kV GENERATOR INCOMING CB ON
574 |  | I5.2 | BOOL | =1CJA01+1CJA01-1K12:14 | 13,8 kV GENERATOR INCOMING CB OFF | =1CJA01+1CJA01-A113 | 11 | Input | I5.2 | BOOL | =1CJA01+1CJA01-1K12:14 | 13,8 kV GENERATOR INCOMING CB OFF
575 |  | I5.3 | BOOL | =1CJA01+1CJA01-1K13:14 | 13,8 kV GENERATOR INCOMING CB RDY ON (SPRING CHARGED) | =1CJA01+1CJA01-A113 | 12 | Input | I5.3 | BOOL | =1CJA01+1CJA01-1K13:14 | 13,8 kV GENERATOR INCOMING CB RDY ON (SPRING CHARGED)
576 |  | I5.4 | BOOL | =1CJA01+1CJA01-1K14:14 | 13,8 kV GENERATOR INCOMING CB TRIPPED INDICATION | =1CJA01+1CJA01-A113 | 13 | Input | I5.4 | BOOL | =1CJA01+1CJA01-1K14:14 | 13,8 kV GENERATOR INCOMING CB TRIPPED INDICATION
577 |  | I5.5 | BOOL | =1CJA01+1CJA01-1K15:14 | 13,8 kV GENERATOR INCOMING CB TEST POSITION | =1CJA01+1CJA01-A113 | 14 | Input | I5.5 | BOOL | =1CJA01+1CJA01-1K15:14 | 13,8 kV GENERATOR INCOMING CB TEST POSITION
578 |  | I5.6 | BOOL | =1CJA01+1CJA01-1K16:14 | 13,8 kV GENERATOR INCOMING CB OPERATING POSITION | =1CJA01+1CJA01-A113 | 15 | Input | I5.6 | BOOL | =1CJA01+1CJA01-1K16:14 | 13,8 kV GENERATOR INCOMING CB OPERATING POSITION
579 |  | I5.7 | BOOL | =1CJA01+1CJA01-1K17:14 | 13,8 kV GENERATOR INCOMING CB TEST POSITION AND COVER CLOSED | =1CJA01+1CJA01-A113 | 16 | Input | I5.7 | BOOL | =1CJA01+1CJA01-1K17:14 | 13,8 kV GENERATOR INCOMING CB TEST POSITION AND COVER CLOSED
580 |  | I6.0 | BOOL | =1CJA01+1CJA01-1K21:14 | 13,8 kV GENERATOR INCOMING EARTHING SWITCH COVER CLOSED | =1CJA01+1CJA01-A114 | 1 | Input | I6.0 | BOOL | =1CJA01+1CJA01-1K21:14 | 13,8 kV GENERATOR INCOMING EARTHING SWITCH COVER CLOSED
581 |  | I6.1 | BOOL | =1CJA01+1CJA01-1K22:14 | 13,8 kV GENERATOR INCOMING EARTHING SWITCH OFF | =1CJA01+1CJA01-A114 | 2 | Input | I6.1 | BOOL | =1CJA01+1CJA01-1K22:14 | 13,8 kV GENERATOR INCOMING EARTHING SWITCH OFF
582 |  | I6.2 | BOOL | =1CJA01+1CJA01-1K23:14 | 13,8 kV GENERATOR INCOMING EARTHING SWITCH ON | =1CJA01+1CJA01-A114 | 3 | Input | I6.2 | BOOL | =1CJA01+1CJA01-1K23:14 | 13,8 kV GENERATOR INCOMING EARTHING SWITCH ON
583 |  | I6.3 | BOOL | =1CJA01+1CJA01-1K24:14 | 13,8 kV GENERATOR INCOMING MCB GROUP OK - ALARM 1 | =1CJA01+1CJA01-A114 | 4 | Input | I6.3 | BOOL | =1CJA01+1CJA01-1K24:14 | 13,8 kV GENERATOR INCOMING MCB GROUP OK - ALARM 1
584 |  | I6.4 | BOOL | =1CJA01+1CJA01-1K25:14 | 13,8 kV GENERATOR INCOMING MCB GROUP OK - ALARM 2 | =1CJA01+1CJA01-A114 | 5 | Input | I6.4 | BOOL | =1CJA01+1CJA01-1K25:14 | 13,8 kV GENERATOR INCOMING MCB GROUP OK - ALARM 2
585 |  | I6.5 | BOOL | =1CJA01+1CJA01-1K26:14 | 13,8 kV GENERATOR INCOMING PRESS SWITCH MODULE COMPARTMENT OK | =1CJA01+1CJA01-A114 | 6 | Input | I6.5 | BOOL | =1CJA01+1CJA01-1K26:14 | 13,8 kV GENERATOR INCOMING PRESS SWITCH MODULE COMPARTMENT OK
586 |  | I6.6 | BOOL | =1CJA01+1CJA01-1K27:14 | 13,8 kV GENERATOR INCOMING PRESS BUSBAR/SWITCH MODULE COMPARTMENT OK | =1CJA01+1CJA01-A114 | 7 | Input | I6.6 | BOOL | =1CJA01+1CJA01-1K27:14 | 13,8 kV GENERATOR INCOMING PRESS BUSBAR/SWITCH MODULE COMPARTMENT OK
587 |  | I6.7 | BOOL | =1CJA01+1CJA01-1K28:14 | 13,8 kV GENERATOR INCOMING PRESS CABLE COMPARTMENT OK | =1CJA01+1CJA01-A114 | 8 | Input | I6.7 | BOOL | =1CJA01+1CJA01-1K28:14 | 13,8 kV GENERATOR INCOMING PRESS CABLE COMPARTMENT OK
588 |  | I7.0 | BOOL | =1CJA01+1CJA01-1K31:14 | GENERATOR NGR VT MCB OK | =1CJA01+1CJA01-A114 | 9 | Input | I7.0 | BOOL | =1CJA01+1CJA01-1K31:14 | GENERATOR NGR VT MCB OK
589 |  | I7.1 | BOOL | =1CJA01+1CJA01-1K32:14 | GENERATOR NGR MCB GROUP OK - ALARM | =1CJA01+1CJA01-A114 | 10 | Input | I7.1 | BOOL | =1CJA01+1CJA01-1K32:14 | GENERATOR NGR MCB GROUP OK - ALARM
590 |  | I7.2 | BOOL | =1CJA01+1CJA01-1K33:14 | SPARE | =1CJA01+1CJA01-A114 | 11 | Input | I7.2 | BOOL | =1CJA01+1CJA01-1K33:14 | SPARE
591 |  | I7.3 | BOOL | =1CJA01+1CJA01-1K34:14 | UNIT MCC AC MAIN SUPPLY SWITCH CLOSED | =1CJA01+1CJA01-A114 | 12 | Input | I7.3 | BOOL | =1CJA01+1CJA01-1K34:14 | UNIT MCC AC MAIN SUPPLY SWITCH CLOSED
592 |  | I7.4 | BOOL | =1CJA01+1CJA01-1K35:14 | UNIT MCC AC VOLTAGE OK | =1CJA01+1CJA01-A114 | 13 | Input | I7.4 | BOOL | =1CJA01+1CJA01-1K35:14 | UNIT MCC AC VOLTAGE OK
593 |  | I7.5 | BOOL | =1CJA01+1CJA01-1K36:14 | UNIT MCC VOLTAGE MEASUREMENT OK | =1CJA01+1CJA01-A114 | 14 | Input | I7.5 | BOOL | =1CJA01+1CJA01-1K36:14 | UNIT MCC VOLTAGE MEASUREMENT OK
594 |  | I7.6 | BOOL | =1CJA01+1CJA01-1K37:14 | UNIT MCC AC SURGE ARRESTER OK | =1CJA01+1CJA01-A114 | 15 | Input | I7.6 | BOOL | =1CJA01+1CJA01-1K37:14 | UNIT MCC AC SURGE ARRESTER OK
595 |  | I7.7 | BOOL | =1CJA01+1CJA01-1K38:14 | HPU PUMP 1 RDY | =1CJA01+1CJA01-A114 | 16 | Input | I7.7 | BOOL | =1CJA01+1CJA01-1K38:14 | HPU PUMP 1 RDY
596 |  | I8.0 | BOOL | =1CJA01+1CJA01-1K41:14 | HPU PUMP 1 CONTACTOR CLOSED | =1CJA01+1CJA01-A115 | 1 | Input | I8.0 | BOOL | =1CJA01+1CJA01-1K41:14 | HPU PUMP 1 CONTACTOR CLOSED
597 |  | I8.1 | BOOL | =1CJA01+1CJA01-1K42:14 | HPU PUMP 2 RDY | =1CJA01+1CJA01-A115 | 2 | Input | I8.1 | BOOL | =1CJA01+1CJA01-1K42:14 | HPU PUMP 2 RDY
598 |  | I8.2 | BOOL | =1CJA01+1CJA01-1K43:14 | HPU PUMP 2 CONTACTOR CLOSED | =1CJA01+1CJA01-A115 | 3 | Input | I8.2 | BOOL | =1CJA01+1CJA01-1K43:14 | HPU PUMP 2 CONTACTOR CLOSED
599 |  | I8.3 | BOOL | =1CJA01+1CJA01-1K44:14 | LUBRICATION AC PUMP 1 RDY | =1CJA01+1CJA01-A115 | 4 | Input | I8.3 | BOOL | =1CJA01+1CJA01-1K44:14 | LUBRICATION AC PUMP 1 RDY
600 |  | I8.4 | BOOL | =1CJA01+1CJA01-1K45:14 | LUBRICATION AC PUMP 1 CONTACTOR CLOSED | =1CJA01+1CJA01-A115 | 5 | Input | I8.4 | BOOL | =1CJA01+1CJA01-1K45:14 | LUBRICATION AC PUMP 1 CONTACTOR CLOSED
601 |  | I8.5 | BOOL | =1CJA01+1CJA01-1K46:14 | LUBRICATION AC PUMP 2 RDY | =1CJA01+1CJA01-A115 | 6 | Input | I8.5 | BOOL | =1CJA01+1CJA01-1K46:14 | LUBRICATION AC PUMP 2 RDY
602 |  | I8.6 | BOOL | =1CJA01+1CJA01-1K47:14 | LUBRICATION AC PUMP 2 CONTACTOR CLOSED | =1CJA01+1CJA01-A115 | 7 | Input | I8.6 | BOOL | =1CJA01+1CJA01-1K47:14 | LUBRICATION AC PUMP 2 CONTACTOR CLOSED
603 |  | I8.7 | BOOL | =1CJA01+1CJA01-1K48:14 | CLOSED COOLING WATER SYSTEM PUMP 1 RDY | =1CJA01+1CJA01-A115 | 8 | Input | I8.7 | BOOL | =1CJA01+1CJA01-1K48:14 | CLOSED COOLING WATER SYSTEM PUMP 1 RDY
604 |  | I9.0 | BOOL | =1CJA01+1CJA01-1K51:14 | CLOSED COOLING WATER SYSTEM PUMP 1 CONTACTOR CLOSED | =1CJA01+1CJA01-A115 | 9 | Input | I9.0 | BOOL | =1CJA01+1CJA01-1K51:14 | CLOSED COOLING WATER SYSTEM PUMP 1 CONTACTOR CLOSED
605 |  | I9.1 | BOOL | =1CJA01+1CJA01-1K52:14 | CLOSED COOLING WATER SYSTEM PUMP 2 RDY | =1CJA01+1CJA01-A115 | 10 | Input | I9.1 | BOOL | =1CJA01+1CJA01-1K52:14 | CLOSED COOLING WATER SYSTEM PUMP 2 RDY
606 |  | I9.2 | BOOL | =1CJA01+1CJA01-1K53:14 | CLOSED COOLING WATER SYSTEM PUMP 2 CONTACTOR CLOSED | =1CJA01+1CJA01-A115 | 11 | Input | I9.2 | BOOL | =1CJA01+1CJA01-1K53:14 | CLOSED COOLING WATER SYSTEM PUMP 2 CONTACTOR CLOSED
607 |  | I9.3 | BOOL | =1CJA01+1CJA01-1K54:14 | OPEN COOLING WATER SYSTEM PRE-FILTER PUMP 1 RDY | =1CJA01+1CJA01-A115 | 12 | Input | I9.3 | BOOL | =1CJA01+1CJA01-1K54:14 | OPEN COOLING WATER SYSTEM PRE-FILTER PUMP 1 RDY
608 |  | I9.4 | BOOL | =1CJA01+1CJA01-1K55:14 | OPEN COOLING WATER SYSTEM PRE-FILTER PUMP 1 CONTACTOR CLOSED | =1CJA01+1CJA01-A115 | 13 | Input | I9.4 | BOOL | =1CJA01+1CJA01-1K55:14 | OPEN COOLING WATER SYSTEM PRE-FILTER PUMP 1 CONTACTOR CLOSED
609 |  | I9.5 | BOOL | =1CJA01+1CJA01-1K56:14 | OPEN COOLING WATER SYSTEM PRE-FILTER PUMP 2 RDY | =1CJA01+1CJA01-A115 | 14 | Input | I9.5 | BOOL | =1CJA01+1CJA01-1K56:14 | OPEN COOLING WATER SYSTEM PRE-FILTER PUMP 2 RDY
610 |  | I9.6 | BOOL | =1CJA01+1CJA01-1K57:14 | OPEN COOLING WATER SYSTEM PRE-FILTER PUMP 2 CONTACTOR CLOSED | =1CJA01+1CJA01-A115 | 15 | Input | I9.6 | BOOL | =1CJA01+1CJA01-1K57:14 | OPEN COOLING WATER SYSTEM PRE-FILTER PUMP 2 CONTACTOR CLOSED
611 |  | I9.7 | BOOL | =1CJA01+1CJA01-1K58:14 | OPEN COOLING WATER SYSTEM POST-FILTER PUMP 1 RDY | =1CJA01+1CJA01-A115 | 16 | Input | I9.7 | BOOL | =1CJA01+1CJA01-1K58:14 | OPEN COOLING WATER SYSTEM POST-FILTER PUMP 1 RDY
612 |  | I10.0 | BOOL | =1CJA01+1CJA01-1K61:14 | OPEN COOLING WATER SYSTEM POST-FILTER PUMP 1 CONTACTOR CLOSED | =1CJA01+1CJA01-A116 | 1 | Input | I10.0 | BOOL | =1CJA01+1CJA01-1K61:14 | OPEN COOLING WATER SYSTEM POST-FILTER PUMP 1 CONTACTOR CLOSED
613 |  | I10.1 | BOOL | =1CJA01+1CJA01-1K62:14 | OPEN COOLING WATER SYSTEM POST-FILTER PUMP 2 RDY | =1CJA01+1CJA01-A116 | 2 | Input | I10.1 | BOOL | =1CJA01+1CJA01-1K62:14 | OPEN COOLING WATER SYSTEM POST-FILTER PUMP 2 RDY
614 |  | I10.2 | BOOL | =1CJA01+1CJA01-1K63:14 | OPEN COOLING WATER SYSTEM POST-FILTER PUMP 2 CONTACTOR CLOSED | =1CJA01+1CJA01-A116 | 3 | Input | I10.2 | BOOL | =1CJA01+1CJA01-1K63:14 | OPEN COOLING WATER SYSTEM POST-FILTER PUMP 2 CONTACTOR CLOSED
615 |  | I10.3 | BOOL | =1CJA01+1CJA01-1K64:14 | OPEN COOLING SYSTEM FILTER 1 DISCHARGE VALVE RDY | =1CJA01+1CJA01-A116 | 4 | Input | I10.3 | BOOL | =1CJA01+1CJA01-1K64:14 | OPEN COOLING SYSTEM FILTER 1 DISCHARGE VALVE RDY
616 |  | I10.4 | BOOL | =1CJA01+1CJA01-1K65:14 | OPEN COOLING SYSTEM FILTER 1 DISCHARGE VALVE CONTACTOR CLOSED | =1CJA01+1CJA01-A116 | 5 | Input | I10.4 | BOOL | =1CJA01+1CJA01-1K65:14 | OPEN COOLING SYSTEM FILTER 1 DISCHARGE VALVE CONTACTOR CLOSED
617 |  | I10.5 | BOOL | =1CJA01+1CJA01-1K66:14 | OPEN COOLING SYSTEM FILTER 2 DISCHARGE VALVE RDY | =1CJA01+1CJA01-A116 | 6 | Input | I10.5 | BOOL | =1CJA01+1CJA01-1K66:14 | OPEN COOLING SYSTEM FILTER 2 DISCHARGE VALVE RDY
618 |  | I10.6 | BOOL | =1CJA01+1CJA01-1K67:14 | OPEN COOLING SYSTEM FILTER 2 DISCHARGE VALVE CONTACTOR CLOSED | =1CJA01+1CJA01-A116 | 7 | Input | I10.6 | BOOL | =1CJA01+1CJA01-1K67:14 | OPEN COOLING SYSTEM FILTER 2 DISCHARGE VALVE CONTACTOR CLOSED
619 |  | I10.7 | BOOL | =1CJA01+1CJA01-1K68:14 | FILTER VALVE 1 - CIRCUIT BREAKER CLOSED | =1CJA01+1CJA01-A116 | 8 | Input | I10.7 | BOOL | =1CJA01+1CJA01-1K68:14 | FILTER VALVE 1 - CIRCUIT BREAKER CLOSED
620 |  | I11.0 | BOOL | =1CJA01+1CJA01-1K71:14 | FILTER VALVE 1 - MOTOR FORWARD | =1CJA01+1CJA01-A116 | 9 | Input | I11.0 | BOOL | =1CJA01+1CJA01-1K71:14 | FILTER VALVE 1 - MOTOR FORWARD
621 |  | I11.1 | BOOL | =1CJA01+1CJA01-1K72:14 | FILTER VALVE 1 - MOTOR REVERSE | =1CJA01+1CJA01-A116 | 10 | Input | I11.1 | BOOL | =1CJA01+1CJA01-1K72:14 | FILTER VALVE 1 - MOTOR REVERSE
622 |  | I11.2 | BOOL | =1CJA01+1CJA01-1K73:14 | FILTER VALVE 1 - HEATER MCB OK | =1CJA01+1CJA01-A116 | 11 | Input | I11.2 | BOOL | =1CJA01+1CJA01-1K73:14 | FILTER VALVE 1 - HEATER MCB OK
623 |  | I11.3 | BOOL | =1CJA01+1CJA01-1K74:14 | FILTER VALVE 2 - CIRCUIT BREAKER CLOSED | =1CJA01+1CJA01-A116 | 12 | Input | I11.3 | BOOL | =1CJA01+1CJA01-1K74:14 | FILTER VALVE 2 - CIRCUIT BREAKER CLOSED
624 |  | I11.4 | BOOL | =1CJA01+1CJA01-1K75:14 | FILTER VALVE 2 - MOTOR FORWARD | =1CJA01+1CJA01-A116 | 13 | Input | I11.4 | BOOL | =1CJA01+1CJA01-1K75:14 | FILTER VALVE 2 - MOTOR FORWARD
625 |  | I11.5 | BOOL | =1CJA01+1CJA01-1K76:14 | FILTER VALVE 2 - MOTOR REVERSE | =1CJA01+1CJA01-A116 | 14 | Input | I11.5 | BOOL | =1CJA01+1CJA01-1K76:14 | FILTER VALVE 2 - MOTOR REVERSE
626 |  | I11.6 | BOOL | =1CJA01+1CJA01-1K77:14 | FILTER VALVE 2 - HEATER MCB OK | =1CJA01+1CJA01-A116 | 15 | Input | I11.6 | BOOL | =1CJA01+1CJA01-1K77:14 | FILTER VALVE 2 - HEATER MCB OK
627 |  | I11.7 | BOOL | =1CJA01+1CJA01-1K78:14 | SPARE | =1CJA01+1CJA01-A116 | 16 | Input | I11.7 | BOOL | =1CJA01+1CJA01-1K78:14 | SPARE
628 |  | I12.0 | BOOL | =1CJA01+1CJA01-1K81:14 | SPARE | =1CJA01+1CJA01-A117 | 1 | Input | I12.0 | BOOL | =1CJA01+1CJA01-1K81:14 | SPARE
629 |  | I12.1 | BOOL | =1CJA01+1CJA01-1K82:14 | SPARE | =1CJA01+1CJA01-A117 | 2 | Input | I12.1 | BOOL | =1CJA01+1CJA01-1K82:14 | SPARE
630 |  | I12.2 | BOOL | =1CJA01+1CJA01-1K83:14 | SPARE | =1CJA01+1CJA01-A117 | 3 | Input | I12.2 | BOOL | =1CJA01+1CJA01-1K83:14 | SPARE
631 |  | I12.3 | BOOL | =1CJA01+1CJA01-1K84:14 | SPARE | =1CJA01+1CJA01-A117 | 4 | Input | I12.3 | BOOL | =1CJA01+1CJA01-1K84:14 | SPARE
632 |  | I12.4 | BOOL | =1CJA01+1CJA01-1K85:14 | SPARE | =1CJA01+1CJA01-A117 | 5 | Input | I12.4 | BOOL | =1CJA01+1CJA01-1K85:14 | SPARE
633 |  | I12.5 | BOOL | =1CJA01+1CJA01-1K86:14 | SPARE | =1CJA01+1CJA01-A117 | 6 | Input | I12.5 | BOOL | =1CJA01+1CJA01-1K86:14 | SPARE
634 |  | I12.6 | BOOL | =1CJA01+1CJA01-1K87:14 | SPARE | =1CJA01+1CJA01-A117 | 7 | Input | I12.6 | BOOL | =1CJA01+1CJA01-1K87:14 | SPARE
635 |  | I12.7 | BOOL | =1CJA01+1CJA01-1K88:14 | SPARE | =1CJA01+1CJA01-A117 | 8 | Input | I12.7 | BOOL | =1CJA01+1CJA01-1K88:14 | SPARE
636 |  | I13.0 | BOOL | =1CJA01+1CJA01-1K91:14 | GENERATOR HEATER RDY | =1CJA01+1CJA01-A117 | 9 | Input | I13.0 | BOOL | =1CJA01+1CJA01-1K91:14 | GENERATOR HEATER RDY
637 |  | I13.1 | BOOL | =1CJA01+1CJA01-1K92:14 | GENERATOR HEATER CONTACTOR CLOSED | =1CJA01+1CJA01-A117 | 10 | Input | I13.1 | BOOL | =1CJA01+1CJA01-1K92:14 | GENERATOR HEATER CONTACTOR CLOSED
638 |  | I13.2 | BOOL | =1CJA01+1CJA01-1K93:14 | 208/127 VAC DISTRIBUTION MCB GROUP OK - ALARM | =1CJA01+1CJA01-A117 | 11 | Input | I13.2 | BOOL | =1CJA01+1CJA01-1K93:14 | 208/127 VAC DISTRIBUTION MCB GROUP OK - ALARM
639 |  | I13.3 | BOOL | =1CJA01+1CJA01-1K94:14 | SPARE | =1CJA01+1CJA01-A117 | 12 | Input | I13.3 | BOOL | =1CJA01+1CJA01-1K94:14 | SPARE
640 |  | I13.4 | BOOL | =1CJA01+1CJA01-1K95:14 | SPARE | =1CJA01+1CJA01-A117 | 13 | Input | I13.4 | BOOL | =1CJA01+1CJA01-1K95:14 | SPARE
641 |  | I13.5 | BOOL | =1CJA01+1CJA01-1K96:14 | SPARE | =1CJA01+1CJA01-A117 | 14 | Input | I13.5 | BOOL | =1CJA01+1CJA01-1K96:14 | SPARE
642 |  | I13.6 | BOOL | =1CJA01+1CJA01-1K97:14 | SPARE | =1CJA01+1CJA01-A117 | 15 | Input | I13.6 | BOOL | =1CJA01+1CJA01-1K97:14 | SPARE
643 |  | I13.7 | BOOL | =1CJA01+1CJA01-1K98:14 | LUBRICATION PUMP DC RDY | =1CJA01+1CJA01-A117 | 16 | Input | I13.7 | BOOL | =1CJA01+1CJA01-1K98:14 | LUBRICATION PUMP DC RDY
644 |  | I14.0 | BOOL | =1CJA01+1CJA01-1K101:14 | LUBRICATION PUMP DC CONTACTOR CLOSED | =1CJA01+1CJA01-A118 | 1 | Input | I14.0 | BOOL | =1CJA01+1CJA01-1K101:14 | LUBRICATION PUMP DC CONTACTOR CLOSED
645 |  | I14.1 | BOOL | =1CJA01+1CJA01-1K102:14 | LUBRICATION PUMP DC START | =1CJA01+1CJA01-A118 | 2 | Input | I14.1 | BOOL | =1CJA01+1CJA01-1K102:14 | LUBRICATION PUMP DC START
646 |  | I14.2 | BOOL | =1CJA01+1CJA01-1K103:14 | 125 VDC MCB GROUP OK - ALARM | =1CJA01+1CJA01-A118 | 3 | Input | I14.2 | BOOL | =1CJA01+1CJA01-1K103:14 | 125 VDC MCB GROUP OK - ALARM
647 |  | I14.3 | BOOL | =1CJA01+1CJA01-1K104:14 | 125 VDC MCB GROUP OK - TRIP | =1CJA01+1CJA01-A118 | 4 | Input | I14.3 | BOOL | =1CJA01+1CJA01-1K104:14 | 125 VDC MCB GROUP OK - TRIP
648 |  | I14.4 | BOOL | =1CJA01+1CJA01-1K105:14 | SPARE | =1CJA01+1CJA01-A118 | 5 | Input | I14.4 | BOOL | =1CJA01+1CJA01-1K105:14 | SPARE
649 |  | I14.5 | BOOL | =1CJA01+1CJA01-1K106:14 | SPARE | =1CJA01+1CJA01-A118 | 6 | Input | I14.5 | BOOL | =1CJA01+1CJA01-1K106:14 | SPARE
650 |  | I14.6 | BOOL | =1CJA01+1CJA01-1K107:14 | SPARE | =1CJA01+1CJA01-A118 | 7 | Input | I14.6 | BOOL | =1CJA01+1CJA01-1K107:14 | SPARE
651 |  | I14.7 | BOOL | =1CJA01+1CJA01-1K108:14 | GENERATOR MEASUREMENT VT MCB OK | =1CJA01+1CJA01-A118 | 8 | Input | I14.7 | BOOL | =1CJA01+1CJA01-1K108:14 | GENERATOR MEASUREMENT VT MCB OK
652 |  | I15.0 | BOOL | =1CJA01+1CJA01-1K111:14 | GENERATOR PROTECTION VT MCB OK | =1CJA01+1CJA01-A118 | 9 | Input | I15.0 | BOOL | =1CJA01+1CJA01-1K111:14 | GENERATOR PROTECTION VT MCB OK
653 |  | I15.1 | BOOL | =1CJA01+1CJA01-1K112:14 | GENERATOR EXCITATION CB ON | =1CJA01+1CJA01-A118 | 10 | Input | I15.1 | BOOL | =1CJA01+1CJA01-1K112:14 | GENERATOR EXCITATION CB ON
654 |  | I15.2 | BOOL | =1CJA01+1CJA01-1K113:14 | GENERATOR BRAKE ON | =1CJA01+1CJA01-A118 | 11 | Input | I15.2 | BOOL | =1CJA01+1CJA01-1K113:14 | GENERATOR BRAKE ON
655 |  | I15.3 | BOOL | =1CJA01+1CJA01-1K114:14 | GENERATOR BRAKE NOT WORN OUT | =1CJA01+1CJA01-A118 | 12 | Input | I15.3 | BOOL | =1CJA01+1CJA01-1K114:14 | GENERATOR BRAKE NOT WORN OUT
656 |  | I15.4 | BOOL | =1CJA01+1CJA01-1K115:14 | GENERATOR CENTRIFUGAL SWITCH 1 OVERSPEED NOK | =1CJA01+1CJA01-A118 | 13 | Input | I15.4 | BOOL | =1CJA01+1CJA01-1K115:14 | GENERATOR CENTRIFUGAL SWITCH 1 OVERSPEED NOK
657 |  | I15.5 | BOOL | =1CJA01+1CJA01-1K116:14 | GENERATOR CENTRIFUGAL SWITCH 2 OVERSPEED NOK | =1CJA01+1CJA01-A118 | 14 | Input | I15.5 | BOOL | =1CJA01+1CJA01-1K116:14 | GENERATOR CENTRIFUGAL SWITCH 2 OVERSPEED NOK
658 |  | I15.6 | BOOL | =1CJA01+1CJA01-1K117:14 | GENERATOR CENTRIFUGAL SWITCH SIGNAL DELAY | =1CJA01+1CJA01-A118 | 15 | Input | I15.6 | BOOL | =1CJA01+1CJA01-1K117:14 | GENERATOR CENTRIFUGAL SWITCH SIGNAL DELAY
659 |  | I15.7 | BOOL | =1CJA01+1CJA01-1K118:14 | STATUS OF THE SHAFT POSITION | =1CJA01+1CJA01-A118 | 16 | Input | I15.7 | BOOL | =1CJA01+1CJA01-1K118:14 | STATUS OF THE SHAFT POSITION
660 |  | I16.0 | BOOL | =1CJA01+1CJA01-1K121:14 | GENERATOR HUMIDITY < 60% | =1CJA01+1CJA01-A119 | 1 | Input | I16.0 | BOOL | =1CJA01+1CJA01-1K121:14 | GENERATOR HUMIDITY < 60%
661 |  | I16.1 | BOOL | =1CJA01+1CJA01-1K122:14 | LUBRICATION UNIT GROUP FILTER OK | =1CJA01+1CJA01-A119 | 2 | Input | I16.1 | BOOL | =1CJA01+1CJA01-1K122:14 | LUBRICATION UNIT GROUP FILTER OK
662 |  | I16.2 | BOOL | =1CJA01+1CJA01-1K123:14 | OPEN COOLING SYSTEM FILTER 1 ALARM 1 OK | =1CJA01+1CJA01-A119 | 3 | Input | I16.2 | BOOL | =1CJA01+1CJA01-1K123:14 | OPEN COOLING SYSTEM FILTER 1 ALARM 1 OK
663 |  | I16.3 | BOOL | =1CJA01+1CJA01-1K124:14 | OPEN COOLING SYSTEM FILTER 1 ALARM 2 OK | =1CJA01+1CJA01-A119 | 4 | Input | I16.3 | BOOL | =1CJA01+1CJA01-1K124:14 | OPEN COOLING SYSTEM FILTER 1 ALARM 2 OK
664 |  | I16.4 | BOOL | =1CJA01+1CJA01-1K125:14 | OPEN COOLING SYSTEM FILTER 2 ALARM 1 OK | =1CJA01+1CJA01-A119 | 5 | Input | I16.4 | BOOL | =1CJA01+1CJA01-1K125:14 | OPEN COOLING SYSTEM FILTER 2 ALARM 1 OK
665 |  | I16.5 | BOOL | =1CJA01+1CJA01-1K126:14 | OPEN COOLING SYSTEM FILTER 2 ALARM 2 OK | =1CJA01+1CJA01-A119 | 6 | Input | I16.5 | BOOL | =1CJA01+1CJA01-1K126:14 | OPEN COOLING SYSTEM FILTER 2 ALARM 2 OK
666 |  | I16.6 | BOOL | =1CJA01+1CJA01-1K127:14 | OPEN COOLING SYSTEM FILTER 1 DISCHARGE VALVE OPEN | =1CJA01+1CJA01-A119 | 7 | Input | I16.6 | BOOL | =1CJA01+1CJA01-1K127:14 | OPEN COOLING SYSTEM FILTER 1 DISCHARGE VALVE OPEN
667 |  | I16.7 | BOOL | =1CJA01+1CJA01-1K128:14 | OPEN COOLING SYSTEM FILTER 1 DISCHARGE VALVE CLOSED | =1CJA01+1CJA01-A119 | 8 | Input | I16.7 | BOOL | =1CJA01+1CJA01-1K128:14 | OPEN COOLING SYSTEM FILTER 1 DISCHARGE VALVE CLOSED
668 |  | I17.0 | BOOL | =1CJA01+1CJA01-1K131:14 | OPEN COOLING SYSTEM FILTER 2 DISCHARGE VALVE OPEN | =1CJA01+1CJA01-A119 | 9 | Input | I17.0 | BOOL | =1CJA01+1CJA01-1K131:14 | OPEN COOLING SYSTEM FILTER 2 DISCHARGE VALVE OPEN
669 |  | I17.1 | BOOL | =1CJA01+1CJA01-1K132:14 | OPEN COOLING SYSTEM FILTER 2 DISCHARGE VALVE CLOSED | =1CJA01+1CJA01-A119 | 10 | Input | I17.1 | BOOL | =1CJA01+1CJA01-1K132:14 | OPEN COOLING SYSTEM FILTER 2 DISCHARGE VALVE CLOSED
670 |  | I17.2 | BOOL | =1CJA01+1CJA01-1K133:14 | HPU PUMP 1 PRESSURE OK | =1CJA01+1CJA01-A119 | 11 | Input | I17.2 | BOOL | =1CJA01+1CJA01-1K133:14 | HPU PUMP 1 PRESSURE OK
671 |  | I17.3 | BOOL | =1CJA01+1CJA01-1K134:14 | HPU PUMP 2 PRESSURE OK | =1CJA01+1CJA01-A119 | 12 | Input | I17.3 | BOOL | =1CJA01+1CJA01-1K134:14 | HPU PUMP 2 PRESSURE OK
672 |  | I17.4 | BOOL | =1CJA01+1CJA01-1K135:14 | HPU FILTER 1 LINE OK | =1CJA01+1CJA01-A119 | 13 | Input | I17.4 | BOOL | =1CJA01+1CJA01-1K135:14 | HPU FILTER 1 LINE OK
673 |  | I17.5 | BOOL | =1CJA01+1CJA01-1K136:14 | HPU FILTER 2 LINE OK | =1CJA01+1CJA01-A119 | 14 | Input | I17.5 | BOOL | =1CJA01+1CJA01-1K136:14 | HPU FILTER 2 LINE OK
674 |  | I17.6 | BOOL | =1CJA01+1CJA01-1K137:14 | HPU RETURN FILTER OK | =1CJA01+1CJA01-A119 | 15 | Input | I17.6 | BOOL | =1CJA01+1CJA01-1K137:14 | HPU RETURN FILTER OK
675 |  | I17.7 | BOOL | =1CJA01+1CJA01-1K138:14 | HPU ESD VALVE ON | =1CJA01+1CJA01-A119 | 16 | Input | I17.7 | BOOL | =1CJA01+1CJA01-1K138:14 | HPU ESD VALVE ON
676 |  | I18.0 | BOOL | =1CJA01+1CJA01-1K141:14 | PROPORTIONAL VALVE ENABLED | =1CJA01+1CJA01-A120 | 1 | Input | I18.0 | BOOL | =1CJA01+1CJA01-1K141:14 | PROPORTIONAL VALVE ENABLED
677 |  | I18.1 | BOOL | =1CJA01+1CJA01-1K142:14 | MIV OPEN | =1CJA01+1CJA01-A120 | 2 | Input | I18.1 | BOOL | =1CJA01+1CJA01-1K142:14 | MIV OPEN
678 |  | I18.2 | BOOL | =1CJA01+1CJA01-1K143:14 | MIV CLOSED | =1CJA01+1CJA01-A120 | 3 | Input | I18.2 | BOOL | =1CJA01+1CJA01-1K143:14 | MIV CLOSED
679 |  | I18.3 | BOOL | =1CJA01+1CJA01-1K144:14 | MIV LOCKED | =1CJA01+1CJA01-A120 | 4 | Input | I18.3 | BOOL | =1CJA01+1CJA01-1K144:14 | MIV LOCKED
680 |  | I18.4 | BOOL | =1CJA01+1CJA01-1K145:14 | MIV SEALED FOR MAINTENANCE NOK | =1CJA01+1CJA01-A120 | 5 | Input | I18.4 | BOOL | =1CJA01+1CJA01-1K145:14 | MIV SEALED FOR MAINTENANCE NOK
681 |  | I18.5 | BOOL | =1CJA01+1CJA01-1K146:14 | BYPASS VALVE OPEN | =1CJA01+1CJA01-A120 | 6 | Input | I18.5 | BOOL | =1CJA01+1CJA01-1K146:14 | BYPASS VALVE OPEN
682 |  | I18.6 | BOOL | =1CJA01+1CJA01-1K147:14 | BYPASS VALVE CLOSED | =1CJA01+1CJA01-A120 | 7 | Input | I18.6 | BOOL | =1CJA01+1CJA01-1K147:14 | BYPASS VALVE CLOSED
683 |  | I18.7 | BOOL | =1CJA01+1CJA01-1K148:14 | TURBINE BENDING LINK BROKEN | =1CJA01+1CJA01-A120 | 8 | Input | I18.7 | BOOL | =1CJA01+1CJA01-1K148:14 | TURBINE BENDING LINK BROKEN
684 |  | I19.0 | BOOL | =1CJA01+1CJA01-1K151:14 | TURBINE DISTRIBUTOR CLOSED | =1CJA01+1CJA01-A120 | 9 | Input | I19.0 | BOOL | =1CJA01+1CJA01-1K151:14 | TURBINE DISTRIBUTOR CLOSED
685 |  | I19.1 | BOOL | =1CJA01+1CJA01-1K152:14 | FILTER VALVE 1 - MOTOR THERMAL PROTECTION OK | =1CJA01+1CJA01-A120 | 10 | Input | I19.1 | BOOL | =1CJA01+1CJA01-1K152:14 | FILTER VALVE 1 - MOTOR THERMAL PROTECTION OK
686 |  | I19.2 | BOOL | =1CJA01+1CJA01-1K153:14 | FILTER VALVE 2 - MOTOR THERMAL PROTECTION OK | =1CJA01+1CJA01-A120 | 11 | Input | I19.2 | BOOL | =1CJA01+1CJA01-1K153:14 | FILTER VALVE 2 - MOTOR THERMAL PROTECTION OK
687 |  | I19.3 | BOOL | =1CJA01+1CJA01-1K154:14 | SPARE | =1CJA01+1CJA01-A120 | 12 | Input | I19.3 | BOOL | =1CJA01+1CJA01-1K154:14 | SPARE
688 |  | I19.4 | BOOL | =1CJA01+1CJA01-1K155:14 | SPARE | =1CJA01+1CJA01-A120 | 13 | Input | I19.4 | BOOL | =1CJA01+1CJA01-1K155:14 | SPARE
689 |  | I19.5 | BOOL | =1CJA01+1CJA01-1K156:14 | SPARE | =1CJA01+1CJA01-A120 | 14 | Input | I19.5 | BOOL | =1CJA01+1CJA01-1K156:14 | SPARE
690 |  | I19.6 | BOOL | =1CJA01+1CJA01-1K157:14 | SPARE | =1CJA01+1CJA01-A120 | 15 | Input | I19.6 | BOOL | =1CJA01+1CJA01-1K157:14 | SPARE
691 |  | I19.7 | BOOL | =1CJA01+1CJA01-1K158:14 | SPARE | =1CJA01+1CJA01-A120 | 16 | Input | I19.7 | BOOL | =1CJA01+1CJA01-1K158:14 | SPARE
692 |  | Q0.0 | BOOL | =1CJA01+1CJA01-2K01:A1 | PLC ESD OK | =1CJA01+1CJA01-A131 | 1 | Output | Q0.0 | BOOL | =1CJA01+1CJA01-2K01:A1 | PLC ESD OK
693 |  | Q0.1 | BOOL | =1CJA01+1CJA01-K301:Y3 | ESD FEEDBACK | =1CJA01+1CJA01-A131 | 2 | Output | Q0.1 | BOOL | =1CJA01+1CJA01-K301:Y3 | ESD FEEDBACK
694 |  | Q0.2 | BOOL | =1CJA01+1CJA01-2K101:A1 | GENERATOR CB OFF COMMAND 1 | =1CJA01+1CJA01-A131 | 3 | Output | Q0.2 | BOOL | =1CJA01+1CJA01-2K101:A1 | GENERATOR CB OFF COMMAND 1
695 |  | Q0.3 | BOOL | =1CJA01+1CJA01-2K102:A1 | GENERATOR CB OFF COMMAND 2 | =1CJA01+1CJA01-A131 | 4 | Output | Q0.3 | BOOL | =1CJA01+1CJA01-2K102:A1 | GENERATOR CB OFF COMMAND 2
696 |  | Q0.4 | BOOL | =1CJA01+1CJA01-2K103:A1 | SPARE (GENERATOR CB UNDERVOLTAGE COIL ON) | =1CJA01+1CJA01-A131 | 5 | Output | Q0.4 | BOOL | =1CJA01+1CJA01-2K103:A1 | SPARE (GENERATOR CB UNDERVOLTAGE COIL ON)
697 |  | Q0.5 | BOOL | =1CJA01+1CJA01-2K03:A1 | EXCITATION CONTACTOR ON COMMAND | =1CJA01+1CJA01-A131 | 6 | Output | Q0.5 | BOOL | =1CJA01+1CJA01-2K03:A1 | EXCITATION CONTACTOR ON COMMAND
698 |  | Q0.6 | BOOL | =1CJA01+1CJA01-2K04:A1 | SPARE (DISCONNECTOR MODULE OFF) | =1CJA01+1CJA01-A131 | 7 | Output | Q0.6 | BOOL | =1CJA01+1CJA01-2K04:A1 | SPARE (DISCONNECTOR MODULE OFF)
699 |  | Q0.7 | BOOL | =1CJA01+1CJA01-2K05:A1 | SYNCHROCHECK ON | =1CJA01+1CJA01-A131 | 8 | Output | Q0.7 | BOOL | =1CJA01+1CJA01-2K05:A1 | SYNCHROCHECK ON
700 |  | Q1.0 | BOOL | =1CJA01+1CJA01-2K06:A1 | AUTOMATIC SYNCHRONIZER ON | =1CJA01+1CJA01-A131 | 9 | Output | Q1.0 | BOOL | =1CJA01+1CJA01-2K06:A1 | AUTOMATIC SYNCHRONIZER ON
701 |  | Q1.1 | BOOL | =1CJA01+1CJA01-2K07:A1 | GENERATOR CB CLOSE ENABLE MANUAL | =1CJA01+1CJA01-A131 | 10 | Output | Q1.1 | BOOL | =1CJA01+1CJA01-2K07:A1 | GENERATOR CB CLOSE ENABLE MANUAL
702 |  | Q1.2 | BOOL | =1CJA01+1CJA01-2K08:A1 | GENERATOR CB CLOSE ENABLE AUTO | =1CJA01+1CJA01-A131 | 11 | Output | Q1.2 | BOOL | =1CJA01+1CJA01-2K08:A1 | GENERATOR CB CLOSE ENABLE AUTO
703 |  | Q1.3 | BOOL | =1CJA01+1CJA01-2K09:A1 | AVR START | =1CJA01+1CJA01-A131 | 12 | Output | Q1.3 | BOOL | =1CJA01+1CJA01-2K09:A1 | AVR START
704 |  | Q1.4 | BOOL | =1CJA01+1CJA01-2K10:A1 | AVR STOP | =1CJA01+1CJA01-A131 | 13 | Output | Q1.4 | BOOL | =1CJA01+1CJA01-2K10:A1 | AVR STOP
705 |  | Q1.5 | BOOL | =1CJA01+1CJA01-2K11:A1 | AVR AUTO | =1CJA01+1CJA01-A131 | 14 | Output | Q1.5 | BOOL | =1CJA01+1CJA01-2K11:A1 | AVR AUTO
706 |  | Q1.6 | BOOL | =1CJA01+1CJA01-2K12:A1 | AVR MANUAL | =1CJA01+1CJA01-A131 | 15 | Output | Q1.6 | BOOL | =1CJA01+1CJA01-2K12:A1 | AVR MANUAL
707 |  | Q1.7 | BOOL | =1CJA01+1CJA01-2K13:A1 | AVR RAISE | =1CJA01+1CJA01-A131 | 16 | Output | Q1.7 | BOOL | =1CJA01+1CJA01-2K13:A1 | AVR RAISE
708 |  | Q2.0 | BOOL | =1CJA01+1CJA01-2K14:A1 | AVR LOWER | =1CJA01+1CJA01-A132 | 1 | Output | Q2.0 | BOOL | =1CJA01+1CJA01-2K14:A1 | AVR LOWER
709 |  | Q2.1 | BOOL | =1CJA01+1CJA01-2K15:A1 | AVR GCB OFF (52 L/M) | =1CJA01+1CJA01-A132 | 2 | Output | Q2.1 | BOOL | =1CJA01+1CJA01-2K15:A1 | AVR GCB OFF (52 L/M)
710 |  | Q2.2 | BOOL | =1CJA01+1CJA01-2K16:A1 | AVR VAR/PF DISABLE (52 J/K) | =1CJA01+1CJA01-A132 | 3 | Output | Q2.2 | BOOL | =1CJA01+1CJA01-2K16:A1 | AVR VAR/PF DISABLE (52 J/K)
711 |  | Q2.3 | BOOL | =1CJA01+1CJA01-2K17:A1 | AVR PF CONTROL SELECTED | =1CJA01+1CJA01-A132 | 4 | Output | Q2.3 | BOOL | =1CJA01+1CJA01-2K17:A1 | AVR PF CONTROL SELECTED
712 |  | Q2.4 | BOOL | =1CJA01+1CJA01-2K18:A1 | AVR ALARM RESET | =1CJA01+1CJA01-A132 | 5 | Output | Q2.4 | BOOL | =1CJA01+1CJA01-2K18:A1 | AVR ALARM RESET
713 |  | Q2.5 | BOOL | =1CJA01+1CJA01-2K19:A1 | HPU PUMP 1 ON | =1CJA01+1CJA01-A132 | 6 | Output | Q2.5 | BOOL | =1CJA01+1CJA01-2K19:A1 | HPU PUMP 1 ON
714 |  | Q2.6 | BOOL | =1CJA01+1CJA01-2K20:A1 | HPU PUMP 2 ON | =1CJA01+1CJA01-A132 | 7 | Output | Q2.6 | BOOL | =1CJA01+1CJA01-2K20:A1 | HPU PUMP 2 ON
715 |  | Q2.7 | BOOL | =1CJA01+1CJA01-2K21:A1 | LUBRICATION AC PUMP 1 ON | =1CJA01+1CJA01-A132 | 8 | Output | Q2.7 | BOOL | =1CJA01+1CJA01-2K21:A1 | LUBRICATION AC PUMP 1 ON
716 |  | Q3.0 | BOOL | =1CJA01+1CJA01-2K22:A1 | LUBRICATION AC PUMP 2 ON | =1CJA01+1CJA01-A132 | 9 | Output | Q3.0 | BOOL | =1CJA01+1CJA01-2K22:A1 | LUBRICATION AC PUMP 2 ON
717 |  | Q3.1 | BOOL | =1CJA01+1CJA01-2K23:A1 | LUBRICATION DC PUMP ON | =1CJA01+1CJA01-A132 | 10 | Output | Q3.1 | BOOL | =1CJA01+1CJA01-2K23:A1 | LUBRICATION DC PUMP ON
718 |  | Q3.2 | BOOL | =1CJA01+1CJA01-2K24:A1 | CLOSED COOLING WATER SYSTEM PUMP 1 ON | =1CJA01+1CJA01-A132 | 11 | Output | Q3.2 | BOOL | =1CJA01+1CJA01-2K24:A1 | CLOSED COOLING WATER SYSTEM PUMP 1 ON
719 |  | Q3.3 | BOOL | =1CJA01+1CJA01-2K25:A1 | CLOSED COOLING WATER SYSTEM PUMP 2 ON | =1CJA01+1CJA01-A132 | 12 | Output | Q3.3 | BOOL | =1CJA01+1CJA01-2K25:A1 | CLOSED COOLING WATER SYSTEM PUMP 2 ON
720 |  | Q3.4 | BOOL | =1CJA01+1CJA01-2K26:A1 | OPEN COOLING WATER SYSTEM PRE-FILTER PUMP 1 ON | =1CJA01+1CJA01-A132 | 13 | Output | Q3.4 | BOOL | =1CJA01+1CJA01-2K26:A1 | OPEN COOLING WATER SYSTEM PRE-FILTER PUMP 1 ON
721 |  | Q3.5 | BOOL | =1CJA01+1CJA01-2K27:A1 | OPEN COOLING WATER SYSTEM PRE-FILTER PUMP 2 ON | =1CJA01+1CJA01-A132 | 14 | Output | Q3.5 | BOOL | =1CJA01+1CJA01-2K27:A1 | OPEN COOLING WATER SYSTEM PRE-FILTER PUMP 2 ON
722 |  | Q3.6 | BOOL | =1CJA01+1CJA01-2K28:A1 | OPEN COOLING WATER SYSTEM POST-FILTER PUMP 1 ON | =1CJA01+1CJA01-A132 | 15 | Output | Q3.6 | BOOL | =1CJA01+1CJA01-2K28:A1 | OPEN COOLING WATER SYSTEM POST-FILTER PUMP 1 ON
723 |  | Q3.7 | BOOL | =1CJA01+1CJA01-2K29:A1 | OPEN COOLING WATER SYSTEM POST-FILTER PUMP 2 ON | =1CJA01+1CJA01-A132 | 16 | Output | Q3.7 | BOOL | =1CJA01+1CJA01-2K29:A1 | OPEN COOLING WATER SYSTEM POST-FILTER PUMP 2 ON
724 |  | Q4.0 | BOOL | =1CJA01+1CJA01-2K30:A1 | OPEN COOLING WATER SYSTEM SELF-CLEANING FILTER 1 ON | =1CJA01+1CJA01-A133 | 1 | Output | Q4.0 | BOOL | =1CJA01+1CJA01-2K30:A1 | OPEN COOLING WATER SYSTEM SELF-CLEANING FILTER 1 ON
725 |  | Q4.1 | BOOL | =1CJA01+1CJA01-2K31:A1 | OPEN COOLING WATER SYSTEM SELF-CLEANING FILTER 2 ON | =1CJA01+1CJA01-A133 | 2 | Output | Q4.1 | BOOL | =1CJA01+1CJA01-2K31:A1 | OPEN COOLING WATER SYSTEM SELF-CLEANING FILTER 2 ON
726 |  | Q4.2 | BOOL | =1CJA01+1CJA01-2K32:A1 | OPEN COOLING WATER SYSTEM FILTER 1 DISCHARGE VALVE OPEN | =1CJA01+1CJA01-A133 | 3 | Output | Q4.2 | BOOL | =1CJA01+1CJA01-2K32:A1 | OPEN COOLING WATER SYSTEM FILTER 1 DISCHARGE VALVE OPEN
727 |  | Q4.3 | BOOL | =1CJA01+1CJA01-2K33:A1 | OPEN COOLING WATER SYSTEM FILTER 1 DISCHARGE VALVE CLOSE | =1CJA01+1CJA01-A133 | 4 | Output | Q4.3 | BOOL | =1CJA01+1CJA01-2K33:A1 | OPEN COOLING WATER SYSTEM FILTER 1 DISCHARGE VALVE CLOSE
728 |  | Q4.4 | BOOL | =1CJA01+1CJA01-2K34:A1 | OPEN COOLING WATER SYSTEM FILTER 2 DISCHARGE VALVE OPEN | =1CJA01+1CJA01-A133 | 5 | Output | Q4.4 | BOOL | =1CJA01+1CJA01-2K34:A1 | OPEN COOLING WATER SYSTEM FILTER 2 DISCHARGE VALVE OPEN
729 |  | Q4.5 | BOOL | =1CJA01+1CJA01-2K35:A1 | OPEN COOLING WATER SYSTEM FILTER 2 DISCHARGE VALVE CLOSE | =1CJA01+1CJA01-A133 | 6 | Output | Q4.5 | BOOL | =1CJA01+1CJA01-2K35:A1 | OPEN COOLING WATER SYSTEM FILTER 2 DISCHARGE VALVE CLOSE
730 |  | Q4.6 | BOOL | =1CJA01+1CJA01-2K36:A1 | GENERATOR HEATER ON | =1CJA01+1CJA01-A133 | 7 | Output | Q4.6 | BOOL | =1CJA01+1CJA01-2K36:A1 | GENERATOR HEATER ON
731 |  | Q4.7 | BOOL | =1CJA01+1CJA01-2K104:A1 | BYPASS VALVE OPEN | =1CJA01+1CJA01-A133 | 8 | Output | Q4.7 | BOOL | =1CJA01+1CJA01-2K104:A1 | BYPASS VALVE OPEN
732 |  | Q5.0 | BOOL | =1CJA01+1CJA01-2K105:A1 | MIV OPEN | =1CJA01+1CJA01-A133 | 9 | Output | Q5.0 | BOOL | =1CJA01+1CJA01-2K105:A1 | MIV OPEN
733 |  | Q5.1 | BOOL | =1CJA01+1CJA01-2K106:A1 | ESD VALVE ON | =1CJA01+1CJA01-A133 | 10 | Output | Q5.1 | BOOL | =1CJA01+1CJA01-2K106:A1 | ESD VALVE ON
734 |  | Q5.2 | BOOL | =1CJA01+1CJA01-2K107:A1 | PROPORTIONAL VALVE ON | =1CJA01+1CJA01-A133 | 11 | Output | Q5.2 | BOOL | =1CJA01+1CJA01-2K107:A1 | PROPORTIONAL VALVE ON
735 |  | Q5.3 | BOOL | =1CJA01+1CJA01-2K108:A1 | BRAKE ON | =1CJA01+1CJA01-A133 | 12 | Output | Q5.3 | BOOL | =1CJA01+1CJA01-2K108:A1 | BRAKE ON
736 |  | Q5.4 | BOOL | =1CJA01+1CJA01-2K109:A1 | BRAKE OFF | =1CJA01+1CJA01-A133 | 13 | Output | Q5.4 | BOOL | =1CJA01+1CJA01-2K109:A1 | BRAKE OFF
737 |  | Q5.5 | BOOL | =1CJA01+1CJA01-2K110:A1 | SPARE | =1CJA01+1CJA01-A133 | 14 | Output | Q5.5 | BOOL | =1CJA01+1CJA01-2K110:A1 | SPARE
738 |  | Q5.6 | BOOL | =1CJA01+1CJA01-2K111:A1 | SPARE | =1CJA01+1CJA01-A133 | 15 | Output | Q5.6 | BOOL | =1CJA01+1CJA01-2K111:A1 | SPARE
739 |  | Q5.7 | BOOL | =1CJA01+1CJA01-2K112:A1 | SPARE | =1CJA01+1CJA01-A133 | 16 | Output | Q5.7 | BOOL | =1CJA01+1CJA01-2K112:A1 | SPARE
740 |  | Q6.0 | BOOL | =1CJA01+1CJA01-2K37:A1 | QSD ACTIVE | =1CJA01+1CJA01-A134 | 1 | Output | Q6.0 | BOOL | =1CJA01+1CJA01-2K37:A1 | QSD ACTIVE
741 |  | Q6.1 | BOOL | =1CJA01+1CJA01-2K38:A1 | LOCKOUT RESET | =1CJA01+1CJA01-A134 | 2 | Output | Q6.1 | BOOL | =1CJA01+1CJA01-2K38:A1 | LOCKOUT RESET
742 |  | Q6.2 | BOOL | =1CJA01+1CJA01-2K39:A1 | PLC LIVE | =1CJA01+1CJA01-A134 | 3 | Output | Q6.2 | BOOL | =1CJA01+1CJA01-2K39:A1 | PLC LIVE
743 |  | Q6.3 | BOOL | =1CJA01+1CJA01-2K40:A1 | SPARE | =1CJA01+1CJA01-A134 | 4 | Output | Q6.3 | BOOL | =1CJA01+1CJA01-2K40:A1 | SPARE
744 |  | Q6.4 | BOOL | =1CJA01+1CJA01-2K41:A1 | SPARE | =1CJA01+1CJA01-A134 | 5 | Output | Q6.4 | BOOL | =1CJA01+1CJA01-2K41:A1 | SPARE
745 |  | Q6.5 | BOOL | =1CJA01+1CJA01-2K42:A1 | SPARE | =1CJA01+1CJA01-A134 | 6 | Output | Q6.5 | BOOL | =1CJA01+1CJA01-2K42:A1 | SPARE
746 |  | Q6.6 | BOOL | =1CJA01+1CJA01-H101:X1 | SIGNALIZATION TRIP | =1CJA01+1CJA01-A134 | 7 | Output | Q6.6 | BOOL | =1CJA01+1CJA01-H101:X1 | SIGNALIZATION TRIP
747 |  | Q6.7 | BOOL | =1CJA01+1CJA01-H102:X1 | SIGNALIZATION ALARM | =1CJA01+1CJA01-A134 | 8 | Output | Q6.7 | BOOL | =1CJA01+1CJA01-H102:X1 | SIGNALIZATION ALARM
748 |  | Q7.0 | BOOL | =1CJA01+1CJA01-H103:X1 | SIGNALIZATION READY | =1CJA01+1CJA01-A134 | 9 | Output | Q7.0 | BOOL | =1CJA01+1CJA01-H103:X1 | SIGNALIZATION READY
749 |  | Q7.1 | BOOL | =1CJA01+1CJA01-S210:X1 | SIGNALIZATION STOP | =1CJA01+1CJA01-A134 | 10 | Output | Q7.1 | BOOL | =1CJA01+1CJA01-S210:X1 | SIGNALIZATION STOP
750 |  | Q7.2 | BOOL | =1CJA01+1CJA01-S211:X1 | SIGNALIZATION START | =1CJA01+1CJA01-A134 | 11 | Output | Q7.2 | BOOL | =1CJA01+1CJA01-S211:X1 | SIGNALIZATION START
751 |  | Q7.3 | BOOL | =1CJA01+1CJA01-S223:X1 | SIGNALIZATION EXCITATION ON | =1CJA01+1CJA01-A134 | 12 | Output | Q7.3 | BOOL | =1CJA01+1CJA01-S223:X1 | SIGNALIZATION EXCITATION ON
752 |  | Q7.4 | BOOL | =1CJA01+1CJA01-S230:X1 | SIGNALIZATION GENERATOR CB OFF | =1CJA01+1CJA01-A134 | 13 | Output | Q7.4 | BOOL | =1CJA01+1CJA01-S230:X1 | SIGNALIZATION GENERATOR CB OFF
753 |  | Q7.5 | BOOL | =1CJA01+1CJA01-S231:X1 | SIGNALIZATION GENERATOR CB ON | =1CJA01+1CJA01-A134 | 14 | Output | Q7.5 | BOOL | =1CJA01+1CJA01-S231:X1 | SIGNALIZATION GENERATOR CB ON
754 |  | Q7.6 | BOOL | =1CJA01+1CJA01-S301:X1 | SIGNALIZATION ESD | =1CJA01+1CJA01-A134 | 15 | Output | Q7.6 | BOOL | =1CJA01+1CJA01-S301:X1 | SIGNALIZATION ESD
755 |  | Q7.7 | BOOL | =1CJA01+1CJA01-S224:X1 | SIGNALIZATION BRAKE ON | =1CJA01+1CJA01-A134 | 16 | Output | Q7.7 | BOOL | =1CJA01+1CJA01-S224:X1 | SIGNALIZATION BRAKE ON
756 | [5 empty] | =1CJA01+1CJA01-A141 | 11 | Undefined
757 | [5 empty] | =1CJA01+1CJA01-A141 | 12 | Undefined
758 | [5 empty] | =1CJA01+1CJA01-A141 | 3 | Undefined
759 | [5 empty] | =1CJA01+1CJA01-A141 | 4 | Undefined
760 | [5 empty] | =1CJA01+1CJA01-A141 | 7 | Undefined
761 | [5 empty] | =1CJA01+1CJA01-A141 | 8 | Undefined
762 | [5 empty] | =1CJA01+1CJA01-A141 | 1 | Undefined
763 | [5 empty] | =1CJA01+1CJA01-A141 | 2 | Undefined
764 |  | IW40 | WORD |  | TURBINE DISTRIBUTOR POSITION | =1CJA01+1CJA01-A141 | 5;7;9;13;15 | Input | IW40 | WORD |  | TURBINE DISTRIBUTOR POSITION
765 |  | IW40 | WORD |  | TURBINE DISTRIBUTOR POSITION | =1CJA01+1CJA01-A141 | 5 | Input | IW40 | WORD |  | TURBINE DISTRIBUTOR POSITION
766 |  | IW42 | WORD |  | SPEED MEASUREMENT - SECONDARY | =1CJA01+1CJA01-A141 | 6;8;10;14;16 | Input | IW42 | WORD |  | SPEED MEASUREMENT - SECONDARY
767 |  | IW42 | WORD |  | SPARE | =1CJA01+1CJA01-A141 | 6 | Input | IW42 | WORD |  | SPARE
768 |  | IW44 | WORD | =1CJA01+1CJA01-X34:25 | SPARE | =1CJA01+1CJA01-A142 | 1 | Input | IW44 | WORD | =1CJA01+1CJA01-X34:25 | SPARE
769 |  | IW46 | WORD |  | VIBRATION TRANSMITTER ABSOLUTE RADIAL D.E. BEARING | =1CJA01+1CJA01-A142 | 2 | Input | IW46 | WORD |  | VIBRATION TRANSMITTER ABSOLUTE RADIAL D.E. BEARING
770 |  | IW48 | WORD |  | VIBRATION TRANSMITTER ABSOLUTE AXIAL D.E. BEARING | =1CJA01+1CJA01-A142 | 3 | Input | IW48 | WORD |  | VIBRATION TRANSMITTER ABSOLUTE AXIAL D.E. BEARING
771 |  | IW50 | WORD |  | VIBRATION TRANSMITTER ABSOLUTE RADIAL N.D.E. BEARING | =1CJA01+1CJA01-A142 | 4 | Input | IW50 | WORD |  | VIBRATION TRANSMITTER ABSOLUTE RADIAL N.D.E. BEARING
772 |  | IW52 | WORD | =1CJA01+1CJA01-U151:O+ | VIBRATION TRANSMITTER RELATIVE 0° D.E. BEARING | =1CJA01+1CJA01-A143 | 1 | Input | IW52 | WORD | =1CJA01+1CJA01-U151:O+ | VIBRATION TRANSMITTER RELATIVE 0° D.E. BEARING
773 |  | IW54 | WORD | =1CJA01+1CJA01-U152:O+ | VIBRATION TRANSMITTER RELATIVE 90° D.E. BEARING | =1CJA01+1CJA01-A143 | 2 | Input | IW54 | WORD | =1CJA01+1CJA01-U152:O+ | VIBRATION TRANSMITTER RELATIVE 90° D.E. BEARING
774 |  | IW56 | WORD | =1CJA01+1CJA01-U153:O+ | VIBRATION TRANSMITTER RELATIVE 0° N.D.E. BEARING | =1CJA01+1CJA01-A143 | 3 | Input | IW56 | WORD | =1CJA01+1CJA01-U153:O+ | VIBRATION TRANSMITTER RELATIVE 0° N.D.E. BEARING
775 |  | IW58 | WORD | =1CJA01+1CJA01-U154:O+ | VIBRATION TRANSMITTER RELATIVE 90° N.D.E. BEARING | =1CJA01+1CJA01-A143 | 4 | Input | IW58 | WORD | =1CJA01+1CJA01-U154:O+ | VIBRATION TRANSMITTER RELATIVE 90° N.D.E. BEARING
776 |  | IW60 | WORD | =1CJA01+1CJA01-X34:40 | SPARE | =1CJA01+1CJA01-A144 | 1 | Input | IW60 | WORD | =1CJA01+1CJA01-X34:40 | SPARE
777 |  | IW62 | WORD | =1CJA01+1CJA01-X34:44 | SPARE | =1CJA01+1CJA01-A144 | 2 | Input | IW62 | WORD | =1CJA01+1CJA01-X34:44 | SPARE
778 |  | IW64 | WORD | =1CJA01+1CJA01-X34:48 | SPARE | =1CJA01+1CJA01-A144 | 3 | Input | IW64 | WORD | =1CJA01+1CJA01-X34:48 | SPARE
779 |  | IW66 | WORD | =1CJA01+1CJA01-X34:52 | SPARE | =1CJA01+1CJA01-A144 | 4 | Input | IW66 | WORD | =1CJA01+1CJA01-X34:52 | SPARE
780 |  | IW80 | WORD | =1CJA01+1CJA01-A145:5 | HPU TEMPERATURE | =1CJA01+1CJA01-A145 | 1 | Input | IW80 | WORD | =1CJA01+1CJA01-A145:5 | HPU TEMPERATURE
781 |  | IW82 | WORD | =1CJA01+1CJA01-A145:6 | LUBRICATION UNIT OIL TEMPERATURE | =1CJA01+1CJA01-A145 | 2 | Input | IW82 | WORD | =1CJA01+1CJA01-A145:6 | LUBRICATION UNIT OIL TEMPERATURE
782 |  | IW84 | WORD | =1CJA01+1CJA01-A145:7 | LUBRICATION UNIT OIL TEMPERATURE BEFORE HEAT EXCHANGER | =1CJA01+1CJA01-A145 | 3 | Input | IW84 | WORD | =1CJA01+1CJA01-A145:7 | LUBRICATION UNIT OIL TEMPERATURE BEFORE HEAT EXCHANGER
783 |  | IW86 | WORD | =1CJA01+1CJA01-A145:8 | LUBRICATION UNIT OIL TEMPERATURE AFTER HEAT EXCHANGER | =1CJA01+1CJA01-A145 | 4 | Input | IW86 | WORD | =1CJA01+1CJA01-A145:8 | LUBRICATION UNIT OIL TEMPERATURE AFTER HEAT EXCHANGER
784 |  | IW88 | WORD | =1CJA01+1CJA01-A146:5 | WINDING U TEMPERATURE | =1CJA01+1CJA01-A146 | 1 | Input | IW88 | WORD | =1CJA01+1CJA01-A146:5 | WINDING U TEMPERATURE
785 |  | IW90 | WORD | =1CJA01+1CJA01-A146:6 | WINDING V TEMPERATURE | =1CJA01+1CJA01-A146 | 2 | Input | IW90 | WORD | =1CJA01+1CJA01-A146:6 | WINDING V TEMPERATURE
786 |  | IW92 | WORD | =1CJA01+1CJA01-A146:7 | WINDING W TEMPERATURE | =1CJA01+1CJA01-A146 | 3 | Input | IW92 | WORD | =1CJA01+1CJA01-A146:7 | WINDING W TEMPERATURE
787 |  | IW94 | WORD | =1CJA01+1CJA01-A146:8 | CORE TEMPERATURE | =1CJA01+1CJA01-A146 | 4 | Input | IW94 | WORD | =1CJA01+1CJA01-A146:8 | CORE TEMPERATURE
788 |  | IW96 | WORD | =1CJA01+1CJA01-A147:5 | BEARING N.D.E. RADIAL TEMPERATURE | =1CJA01+1CJA01-A147 | 1 | Input | IW96 | WORD | =1CJA01+1CJA01-A147:5 | BEARING N.D.E. RADIAL TEMPERATURE
789 |  | IW98 | WORD | =1CJA01+1CJA01-A147:6 | BEARING D.E. RADIAL TEMPERATURE | =1CJA01+1CJA01-A147 | 2 | Input | IW98 | WORD | =1CJA01+1CJA01-A147:6 | BEARING D.E. RADIAL TEMPERATURE
790 |  | IW100 | WORD | =1CJA01+1CJA01-A147:7 | BEARING D.E. AXIAL TEMPERATURE | =1CJA01+1CJA01-A147 | 3 | Input | IW100 | WORD | =1CJA01+1CJA01-A147:7 | BEARING D.E. AXIAL TEMPERATURE
791 |  | IW102 | WORD | =1CJA01+1CJA01-A147:8 | BEARING D.E. COUNTER-AXIAL TEMPERATURE | =1CJA01+1CJA01-A147 | 4 | Input | IW102 | WORD | =1CJA01+1CJA01-A147:8 | BEARING D.E. COUNTER-AXIAL TEMPERATURE
792 |  | IW104 | WORD | =1CJA01+1CJA01-A148:5 | BEARING D.E. OIL TEMPERATURE | =1CJA01+1CJA01-A148 | 1 | Input | IW104 | WORD | =1CJA01+1CJA01-A148:5 | BEARING D.E. OIL TEMPERATURE
793 |  | IW106 | WORD | =1CJA01+1CJA01-A148:6 | BEARING N.D.E. OIL TEMPERATURE | =1CJA01+1CJA01-A148 | 2 | Input | IW106 | WORD | =1CJA01+1CJA01-A148:6 | BEARING N.D.E. OIL TEMPERATURE
794 |  | IW108 | WORD | =1CJA01+1CJA01-A148:7 | COLD AIR TEMPERATURE | =1CJA01+1CJA01-A148 | 3 | Input | IW108 | WORD | =1CJA01+1CJA01-A148:7 | COLD AIR TEMPERATURE
795 |  | IW110 | WORD | =1CJA01+1CJA01-A148:8 | HOT AIR TEMPERATURE | =1CJA01+1CJA01-A148 | 4 | Input | IW110 | WORD | =1CJA01+1CJA01-A148:8 | HOT AIR TEMPERATURE
796 |  | IW112 | WORD | =1CJA01+1CJA01-A149:5 | CLOSED COOLING WATER SYSTEM TEMPERATURE BEFORE EXCHANGER | =1CJA01+1CJA01-A149 | 1 | Input | IW112 | WORD | =1CJA01+1CJA01-A149:5 | CLOSED COOLING WATER SYSTEM TEMPERATURE BEFORE EXCHANGER
797 |  | IW114 | WORD | =1CJA01+1CJA01-A149:6 | CLOSED COOLING WATER SYSTEM TEMPERATURE AFTER EXCHANGER | =1CJA01+1CJA01-A149 | 2 | Input | IW114 | WORD | =1CJA01+1CJA01-A149:6 | CLOSED COOLING WATER SYSTEM TEMPERATURE AFTER EXCHANGER
798 |  | IW116 | WORD | =1CJA01+1CJA01-X60:60 | SPARE | =1CJA01+1CJA01-A149 | 3 | Input | IW116 | WORD | =1CJA01+1CJA01-X60:60 | SPARE
799 |  | IW118 | WORD | =1CJA01+1CJA01-X60:63 | SPARE | =1CJA01+1CJA01-A149 | 4 | Input | IW118 | WORD | =1CJA01+1CJA01-X60:63 | SPARE
800 |  | QW40 | WORD | =+ | PROPORTIONAL VALVE COMMAND | =1CJA01+1CJA01-A151 | 1 | Output | QW40 | WORD | =+ | PROPORTIONAL VALVE COMMAND
801 |  | QW42 | WORD | =1CJA01+1CJA01-A151:6 | TURBINE OPENING | =1CJA01+1CJA01-A151 | 2 | Output | QW42 | WORD | =1CJA01+1CJA01-A151:6 | TURBINE OPENING
802 |  | QW44 | WORD | =1CJA01+1CJA01-X61:3 | SPARE | =1CJA01+1CJA01-A151 | 3 | Output | QW44 | WORD | =1CJA01+1CJA01-X61:3 | SPARE
803 |  | QW46 | WORD | =1CJA01+1CJA01-X61:7 | SPARE | =1CJA01+1CJA01-A151 | 4 | Output | QW46 | WORD | =1CJA01+1CJA01-X61:7 | SPARE
804 |  |  |  |  | GENERATOR CB¶MANUAL CLOSE | =1CJA01+1CJA01-F311 | C1.3;C1.4 | Undefined |  |  |  | GENERATOR CB¶MANUAL CLOSE
805 |  |  |  |  | GENERATOR CB OPEN | =1CJA01+1CJA01-F311 | C1.9;C1.10 | Undefined |  |  |  | GENERATOR CB OPEN
806 |  |  |  |  | GENERATOR CB OPEN | =1CJA01+1CJA01-F311 | C1.5;C1.6 | Undefined |  |  |  | GENERATOR CB OPEN
807 |  |  |  |  | LOCKOUT RELAY | =1CJA01+1CJA01-F311 | C1.7;C1.8 | Undefined |  |  |  | LOCKOUT RELAY
808 |  |  |  |  | GENERATOR CB CLOSED | =1CJA01+1CJA01-F311 | B2.12;B2.11 | Undefined |  |  |  | GENERATOR CB CLOSED
809 |  |  |  |  | GENERATOR CB OPEN | =1CJA01+1CJA01-F311 | B2.14;B2.11 | Undefined |  |  |  | GENERATOR CB OPEN
810 |  |  |  |  | CIRCUIT BREAKER FAILURE | =1CJA01+1CJA01-F311 | B2.13;B2.11 | Undefined |  |  |  | CIRCUIT BREAKER FAILURE
811 |  |  |  |  | TRIP RELAY 1 | =1CJA01+1CJA01-F311 | D1.7;D1.9 | Undefined |  |  |  | TRIP RELAY 1
812 |  |  |  |  | CB AUXILIARY CONTACT 1 | =1CJA01+1CJA01-F311 | D1.8;D1.10 | Undefined |  |  |  | CB AUXILIARY CONTACT 1
813 |  |  |  |  | GENERATOR CB AUTOMATIC SYNCHRONIZER ON | =1CJA01+1CJA01-F311 | D3.12;D3.14 | Undefined |  |  |  | GENERATOR CB AUTOMATIC SYNCHRONIZER ON
814 | [5 empty] | =1CJA01+1CJA01-F311 | A3.1;A3.2 | Undefined
815 | [5 empty] | =1CJA01+1CJA01-F311 | A3.3;A3.4 | Undefined
816 | [5 empty] | =1CJA01+1CJA01-F311 | A3.5;A3.6 | Undefined
817 |  |  |  |  | GENERATOR PROTECTION RELAY TRANSFORMER NEUTRAL CURRENT MEASUREMENT | =1CJA01+1CJA01-F311 | A3.7;A3.8 | Undefined |  |  |  | GENERATOR PROTECTION RELAY TRANSFORMER NEUTRAL CURRENT MEASUREMENT
818 | [5 empty] | =1CJA01+1CJA01-F311 | A1.1;A1.2 | Undefined
819 | [5 empty] | =1CJA01+1CJA01-F311 | A1.3;A1.4 | Undefined
820 | [5 empty] | =1CJA01+1CJA01-F311 | A1.5;A1.6 | Undefined
821 | [5 empty] | =1CJA01+1CJA01-F311 | B3.1;B3.2 | Undefined
822 | [5 empty] | =1CJA01+1CJA01-F311 | B3.3;B3.4 | Undefined
823 | [5 empty] | =1CJA01+1CJA01-F311 | B3.5;B3.6 | Undefined
824 | [5 empty] | =1CJA01+1CJA01-F311 | B1.1;B1.2 | Undefined
825 | [5 empty] | =1CJA01+1CJA01-F311 | B1.3;B1.4 | Undefined
826 | [5 empty] | =1CJA01+1CJA01-F311 | B1.5;B1.6 | Undefined
827 |  |  |  |  | RJ45 | =1CJA01+1CJA01-F311 | CH1 | Undefined |  |  |  | RJ45
828 | [5 empty] | =1CJA01+1CJA01-F311 | B3.7;B3.8 | Undefined
829 |  |  |  |  | OUTDOOR SUBSTATION CB OFF | =1CJA01+1CJA01-F311 | C3.13;D3.1 | Undefined |  |  |  | OUTDOOR SUBSTATION CB OFF
830 |  |  |  |  | ESD ACTIVE | =1CJA01+1CJA01-F311 | C3.14;D3.2 | Undefined |  |  |  | ESD ACTIVE
831 |  |  |  |  | SPARE | =1CJA01+1CJA01-F311 | D3.3;D3.5 | Undefined |  |  |  | SPARE
832 |  |  |  |  | SPARE | =1CJA01+1CJA01-F311 | D3.4;D3.6 | Undefined |  |  |  | SPARE
833 |  |  |  |  | SPARE | =1CJA01+1CJA01-F311 | D3.7;D3.9 | Undefined |  |  |  | SPARE
834 |  |  |  |  | SPARE | =1CJA01+1CJA01-F311 | D3.8;D3.10 | Undefined |  |  |  | SPARE
835 | [5 empty] | =1CJA01+1CJA01-F311 | D3.11;D3.13 | Undefined
836 | [5 empty] | =1CJA01+1CJA01-F311 | B3.9;B3.10 | Undefined
837 | [5 empty] | =1CJA01+1CJA01-F311 | B3.11;B3.12 | Undefined
838 | [5 empty] | =1CJA01+1CJA01-F311 | B3.13;B3.14 | Undefined
839 | [5 empty] | =1CJA01+1CJA01-F311 | C3.1;C3.2 | Undefined
840 | [5 empty] | =1CJA01+1CJA01-F311 | B1.7;B1.8 | Undefined
841 | [5 empty] | =1CJA01+1CJA01-F311 | A1.7;A1.8 | Undefined
842 | [5 empty] | =1CJA01+1CJA01-F311 | D1.11;D1.13 | Undefined
843 | [5 empty] | =1CJA01+1CJA01-F311 | B2.7;B2.9;B2.10 | Undefined
844 | [5 empty] | =1CJA01+1CJA01-F311 | D1.12;D1.14 | Undefined
845 | [5 empty] | =1CJA01+1CJA01-F311 | B2.3;B2.4 | Undefined
846 | [5 empty] | =1CJA01+1CJA01-F311 | B2.5;B2.6;B2.8 | Undefined
847 |  |  |  |  | TIME SYNCHRONIZATION | =1CJA01+1CJA01-F311 | G | Undefined |  |  |  | TIME SYNCHRONIZATION
848 |  |  |  |  | ON-SITE OPERATIONAL PANEL | =1CJA01+1CJA01-F311 | H | Undefined |  |  |  | ON-SITE OPERATIONAL PANEL
849 |  |  |  |  | RJ45 | =1CJA01+1CJA01-F311 | J | Undefined |  |  |  | RJ45
850 | [5 empty] | =1CJA01+1CJA01-F311 | C1.14;D1;C1.13 | Undefined
851 |  |  |  |  | CIRCUIT BREAKER¶FAILURE | =1CJA01+1CJA01-F311 | C1.11;C1.12 | Undefined |  |  |  | CIRCUIT BREAKER¶FAILURE
852 | [5 empty] | =1CJA01+1CJA01-F311 | C1.1;C1.2 | Undefined
853 | [5 empty] | =1CJA01+1CJA01-F311 | B1.13;B1.14 | Undefined
854 | [5 empty] | =1CJA01+1CJA01-F311 | C3.8;C3.10;C3.7 | Undefined
855 | [5 empty] | =1CJA01+1CJA01-F311 | C3.4;C3.6;C3.3 | Undefined
856 |  |  |  |  | RJ45 | =1CJA01+1CJA01-F311 | CH2 | Undefined |  |  |  | RJ45
857 |  |  |  |  | RJ45 | =1CJA01+1CJA01-F311 | K | Undefined |  |  |  | RJ45
858 |  |  |  |  | AVR CONTACTOR ON | =1CJA01+1CJA01-F311 | C1.13;C1.14;D1 | Undefined |  |  |  | AVR CONTACTOR ON
859 | [5 empty] | =1CJA01+1CJA01-F311 | B2.1;B2.2 | Undefined
860 |  |  |  |  | GENERATOR PROTECTION TRIP ESD | =1CJA01+1CJA01-F311 | B1.9;B1.10 | Undefined |  |  |  | GENERATOR PROTECTION TRIP ESD
861 |  |  |  |  | GENERATOR PROTECTION TRIP GCB | =1CJA01+1CJA01-F311 | B1.11;B1.12 | Undefined |  |  |  | GENERATOR PROTECTION TRIP GCB
862 |  |  |  |  | GENERATOR PROTECTION ALARM | =1CJA01+1CJA01-F311 | D1.4;D1.2;D1.3 | Undefined |  |  |  | GENERATOR PROTECTION ALARM
863 | [5 empty] | =1CJA01+1CJA01-F312 | C1.14;D1;C1.13 | Undefined
864 | [5 empty] | =1CJA01+1CJA01-F312 | C1.11;C1.12 | Undefined
865 | [5 empty] | =1CJA01+1CJA01-F312 | C1.3;C1.4 | Undefined
866 | [5 empty] | =1CJA01+1CJA01-F312 | C1.1;C1.2 | Undefined
867 | [5 empty] | =1CJA01+1CJA01-F312 | B1.13;B1.14 | Undefined
868 |  |  |  |  | GENERATOR BACKUP PROTECTION TRIP GCB | =1CJA01+1CJA01-F312 | B1.11;B1.12 | Undefined |  |  |  | GENERATOR BACKUP PROTECTION TRIP GCB
869 | [5 empty] | =1CJA01+1CJA01-F312 | C3.8;C3.10;C3.7 | Undefined
870 | [5 empty] | =1CJA01+1CJA01-F312 | C3.4;C3.6;C3.3 | Undefined
871 |  |  |  |  | RJ45 | =1CJA01+1CJA01-F312 | CH2 | Undefined |  |  |  | RJ45
872 |  |  |  |  | RJ45 | =1CJA01+1CJA01-F312 | K | Undefined |  |  |  | RJ45
873 |  |  |  |  | RJ45 | =1CJA01+1CJA01-F312 | J | Undefined |  |  |  | RJ45
874 |  |  |  |  | ON-SITE OPERATIONAL PANEL | =1CJA01+1CJA01-F312 | H | Undefined |  |  |  | ON-SITE OPERATIONAL PANEL
875 |  |  |  |  | TIME SYNCHRONIZATION | =1CJA01+1CJA01-F312 | G | Undefined |  |  |  | TIME SYNCHRONIZATION
876 | [5 empty] | =1CJA01+1CJA01-F312 | B2.7;B2.9;B2.10 | Undefined
877 | [5 empty] | =1CJA01+1CJA01-F312 | B2.5;B2.6;B2.8 | Undefined
878 | [5 empty] | =1CJA01+1CJA01-F312 | B2.3;B2.4 | Undefined
879 |  |  |  |  | GENERATOR BACKUP PROTECTION ALARM | =1CJA01+1CJA01-F312 | D1.4;D1.2;D1.3 | Undefined |  |  |  | GENERATOR BACKUP PROTECTION ALARM
880 |  |  |  |  | GENERATOR BACKUP PROTECTION TRIP ESD | =1CJA01+1CJA01-F312 | B1.9;B1.10 | Undefined |  |  |  | GENERATOR BACKUP PROTECTION TRIP ESD
881 | [5 empty] | =1CJA01+1CJA01-F312 | D1.12;D1.14 | Undefined
882 | [5 empty] | =1CJA01+1CJA01-F312 | D1.11;D1.13 | Undefined
883 |  |  |  |  | CB AUXILIARY CONTACT 2 | =1CJA01+1CJA01-F312 | D1.8;D1.10 | Undefined |  |  |  | CB AUXILIARY CONTACT 2
884 |  |  |  |  | TRIP RELAY 2 | =1CJA01+1CJA01-F312 | D1.7;D1.9 | Undefined |  |  |  | TRIP RELAY 2
885 | [5 empty] | =1CJA01+1CJA01-F312 | A1.7;A1.8 | Undefined
886 | [5 empty] | =1CJA01+1CJA01-F312 | B1.7;B1.8 | Undefined
887 |  |  |  |  | GENERATOR BACKUP PROTECTION RELAY GENERATOR VOLTAGE MEASUREMENT | =1CJA01+1CJA01-F312 | B1.5;B1.6 | Undefined |  |  |  | GENERATOR BACKUP PROTECTION RELAY GENERATOR VOLTAGE MEASUREMENT
888 |  |  |  |  | GENERATOR BACKUP PROTECTION RELAY GENERATOR VOLTAGE MEASUREMENT | =1CJA01+1CJA01-F312 | B1.3;B1.4 | Undefined |  |  |  | GENERATOR BACKUP PROTECTION RELAY GENERATOR VOLTAGE MEASUREMENT
889 |  |  |  |  | GENERATOR BACKUP PROTECTION RELAY GENERATOR VOLTAGE MEASUREMENT | =1CJA01+1CJA01-F312 | B1.1;B1.2 | Undefined |  |  |  | GENERATOR BACKUP PROTECTION RELAY GENERATOR VOLTAGE MEASUREMENT
890 | [5 empty] | =1CJA01+1CJA01-F312 | C3.1;C3.2 | Undefined
891 | [5 empty] | =1CJA01+1CJA01-F312 | B3.13;B3.14 | Undefined
892 | [5 empty] | =1CJA01+1CJA01-F312 | B3.11;B3.12 | Undefined
893 | [5 empty] | =1CJA01+1CJA01-F312 | B3.9;B3.10 | Undefined
894 | [5 empty] | =1CJA01+1CJA01-F312 | D3.12;D3.14 | Undefined
895 | [5 empty] | =1CJA01+1CJA01-F312 | D3.11;D3.13 | Undefined
896 | [5 empty] | =1CJA01+1CJA01-F312 | A3.7;A3.8 | Undefined
897 | [5 empty] | =1CJA01+1CJA01-F312 | A3.5;A3.6 | Undefined
898 | [5 empty] | =1CJA01+1CJA01-F312 | A3.3;A3.4 | Undefined
899 | [5 empty] | =1CJA01+1CJA01-F312 | A3.1;A3.2 | Undefined
900 | [5 empty] | =1CJA01+1CJA01-F312 | B3.7;B3.8 | Undefined
901 | [5 empty] | =1CJA01+1CJA01-F312 | B3.5;B3.6 | Undefined
902 | [5 empty] | =1CJA01+1CJA01-F312 | B3.3;B3.4 | Undefined
903 | [5 empty] | =1CJA01+1CJA01-F312 | B3.1;B3.2 | Undefined
904 |  |  |  |  | RJ45 | =1CJA01+1CJA01-F312 | CH1 | Undefined |  |  |  | RJ45
905 | [5 empty] | =1CJA01+1CJA01-F312 | A1.5;A1.6 | Undefined
906 | [5 empty] | =1CJA01+1CJA01-F312 | A1.3;A1.4 | Undefined
907 | [5 empty] | =1CJA01+1CJA01-F312 | A1.1;A1.2 | Undefined
908 |  |  |  |  | SPARE | =1CJA01+1CJA01-F312 | D3.8;D3.10 | Undefined |  |  |  | SPARE
909 |  |  |  |  | SPARE | =1CJA01+1CJA01-F312 | D3.7;D3.9 | Undefined |  |  |  | SPARE
910 |  |  |  |  | SPARE | =1CJA01+1CJA01-F312 | D3.4;D3.6 | Undefined |  |  |  | SPARE
911 |  |  |  |  | SPARE | =1CJA01+1CJA01-F312 | D3.3;D3.5 | Undefined |  |  |  | SPARE
912 |  |  |  |  | ESD ACTIVE | =1CJA01+1CJA01-F312 | C3.14;D3.2 | Undefined |  |  |  | ESD ACTIVE
913 |  |  |  |  | OUTDOOR SUBSTATION CB OFF | =1CJA01+1CJA01-F312 | C3.13;D3.1 | Undefined |  |  |  | OUTDOOR SUBSTATION CB OFF
914 |  |  |  |  | CIRCUIT BREAKER FAILURE | =1CJA01+1CJA01-F312 | B2.13;B2.11 | Undefined |  |  |  | CIRCUIT BREAKER FAILURE
915 |  |  |  |  | GENERATOR CB OPEN | =1CJA01+1CJA01-F312 | B2.14;B2.11 | Undefined |  |  |  | GENERATOR CB OPEN
916 |  |  |  |  | GENERATOR CB CLOSED | =1CJA01+1CJA01-F312 | B2.12;B2.11 | Undefined |  |  |  | GENERATOR CB CLOSED
917 |  |  |  |  | LOCKOUT RELAY | =1CJA01+1CJA01-F312 | C1.7;C1.8 | Undefined |  |  |  | LOCKOUT RELAY
918 |  |  |  |  | GENERATOR CB OPEN | =1CJA01+1CJA01-F312 | C1.5;C1.6 | Undefined |  |  |  | GENERATOR CB OPEN
919 |  |  |  |  | GENERATOR CB OPEN | =1CJA01+1CJA01-F312 | C1.9;C1.10 | Undefined |  |  |  | GENERATOR CB OPEN
920 | [5 empty] | =1CJA01+1CJA01-F312 | B2.1;B2.2 | Undefined
921 |  |  |  |  | AVR CONTACTOR ON | =1CJA01+1CJA01-F312 | C1.13;C1.14;D1 | Undefined |  |  |  | AVR CONTACTOR ON
922 | [5 empty] | =1CJA01+1CJA01-P101 | V3 | Undefined
923 | [5 empty] | =1CJA01+1CJA01-P101 | V2 | Undefined
924 | [5 empty] | =1CJA01+1CJA01-P101 | VN | Undefined
925 | [5 empty] | =1CJA01+1CJA01-P101 | DO2 | Output
926 | [5 empty] | =1CJA01+1CJA01-P101 | DO1 | Output
927 | [5 empty] | =1CJA01+1CJA01-P101 | DI2 | Input
928 | [5 empty] | =1CJA01+1CJA01-P101 | DI1 | Input
929 |  | IL1 |  |  |  | =1CJA01+1CJA01-P101 | IL1k;IL1l | Undefined | IL1
930 |  | IL2 |  |  |  | =1CJA01+1CJA01-P101 | IL2k;IL2l | Undefined | IL2
931 |  | IL3 |  |  |  | =1CJA01+1CJA01-P101 | IL3k;IL3l | Undefined | IL3
932 |  | VL1 |  |  |  | =1CJA01+1CJA01-P101 | V1 | Undefined | VL1
933 |  | VL2 |  |  |  | =1CJA01+1CJA01-P101 | V2;;Int | Undefined | VL2
934 |  | VL3 |  |  |  | =1CJA01+1CJA01-P101 | V3;Int;Int | Undefined | VL3
935 | [5 empty] | =1CJA01+1CJA01-P412 | 16;17;18 | Undefined
936 | [5 empty] | =1CJA01+1CJA01-P412 | 13;14;15 | Undefined
937 |  |  |  |  | AUTOMATIC SYNCHRONIZER ON | =1CJA01+1CJA01-P412 | 5;6 | Undefined |  |  |  | AUTOMATIC SYNCHRONIZER ON
938 |  |  |  |  | SYNCRONIZATION GENERATOR VOLTAGE MEASUREMENT | =1CJA01+1CJA01-P412 | 9;10 | Undefined |  |  |  | SYNCRONIZATION GENERATOR VOLTAGE MEASUREMENT
939 |  |  |  |  | SYNCRONIZATION MAINS VOLTAGE MEASUREMENT | =1CJA01+1CJA01-P412 | 7;8 | Undefined |  |  |  | SYNCRONIZATION MAINS VOLTAGE MEASUREMENT
940 |  |  |  |  | GENERATOR CB¶AUTOMATIC CLOSE | =1CJA01+1CJA01-P412 | 1;3;2 | Undefined |  |  |  | GENERATOR CB¶AUTOMATIC CLOSE
941 | [5 empty] | =1CJA01+1CJA01-P412 | 12;11 | Undefined
942 | [5 empty] | =1CJA01+1CJA01-X311.1 | 9 | Undefined
943 | [5 empty] | =1CJA01+1CJA01-X311.1 | 10 | Undefined
944 | [5 empty] | =1CJA01+1CJA01-X311.1 | 28 | Undefined
945 | [5 empty] | =1CJA01+1CJA01-X311.1 | 27 | Undefined
946 | [5 empty] | =1CJA01+1CJA01-X311.1 | 26 | Undefined
947 | [5 empty] | =1CJA01+1CJA01-X311.1 | 25 | Undefined
948 | [5 empty] | =1CJA01+1CJA01-X311.1 | 24 | Undefined
949 | [5 empty] | =1CJA01+1CJA01-X311.1 | 23 | Undefined
950 | [5 empty] | =1CJA01+1CJA01-X311.1 | 22 | Undefined
951 | [5 empty] | =1CJA01+1CJA01-X311.1 | 21 | Undefined
952 | [5 empty] | =1CJA01+1CJA01-X311.1 | 20 | Undefined
953 | [5 empty] | =1CJA01+1CJA01-X311.1 | 19 | Undefined
954 |  |  |  |  | GENERATOR PROTECTION RELAY TRANSFORMER NEUTRAL CURRENT MEASUREMENT | =1CJA01+1CJA01-X311.1 | 18 | Undefined |  |  |  | GENERATOR PROTECTION RELAY TRANSFORMER NEUTRAL CURRENT MEASUREMENT
955 |  |  |  |  | GENERATOR PROTECTION RELAY TRANSFORMER NEUTRAL CURRENT MEASUREMENT | =1CJA01+1CJA01-X311.1 | 17 | Undefined |  |  |  | GENERATOR PROTECTION RELAY TRANSFORMER NEUTRAL CURRENT MEASUREMENT
956 |  |  |  |  | LOCKOUT RELAY | =1CJA01+1CJA01-X311.1 | 16 | Undefined |  |  |  | LOCKOUT RELAY
957 |  |  |  |  | LOCKOUT RELAY | =1CJA01+1CJA01-X311.1 | 15 | Undefined |  |  |  | LOCKOUT RELAY
958 |  |  |  |  | TEST PLUG CONNECTED | =1CJA01+1CJA01-X311.1 | 14 | Undefined |  |  |  | TEST PLUG CONNECTED
959 |  |  |  |  | TEST PLUG CONNECTED | =1CJA01+1CJA01-X311.1 | 13 | Undefined |  |  |  | TEST PLUG CONNECTED
960 | [5 empty] | =1CJA01+1CJA01-X311.1 | 12 | Undefined
961 | [5 empty] | =1CJA01+1CJA01-X311.1 | 11 | Undefined
962 |  |  |  |  | GENERATOR CB¶MANUAL CLOSE | =1CJA01+1CJA01-X311.1 | 10 | Undefined |  |  |  | GENERATOR CB¶MANUAL CLOSE
963 |  |  |  |  | GENERATOR CB¶MANUAL CLOSE | =1CJA01+1CJA01-X311.1 | 9 | Undefined |  |  |  | GENERATOR CB¶MANUAL CLOSE
964 | [5 empty] | =1CJA01+1CJA01-X311.1 | 8 | Undefined
965 | [5 empty] | =1CJA01+1CJA01-X311.1 | 7 | Undefined
966 | [5 empty] | =1CJA01+1CJA01-X311.1 | 6 | Undefined
967 | [5 empty] | =1CJA01+1CJA01-X311.1 | 5 | Undefined
968 | [5 empty] | =1CJA01+1CJA01-X311.1 | 4 | Undefined
969 | [5 empty] | =1CJA01+1CJA01-X311.1 | 3 | Undefined
970 | [5 empty] | =1CJA01+1CJA01-X311.1 | 2 | Undefined
971 | [5 empty] | =1CJA01+1CJA01-X311.1 | 1 | Undefined
972 | [5 empty] | =1CJA01+1CJA01-X311.2 | 24 | Undefined
973 | [5 empty] | =1CJA01+1CJA01-X311.2 | 18 | Undefined
974 | [5 empty] | =1CJA01+1CJA01-X311.2 | 17 | Undefined
975 | [5 empty] | =1CJA01+1CJA01-X311.2 | 16 | Undefined
976 | [5 empty] | =1CJA01+1CJA01-X311.2 | 15 | Undefined
977 | [5 empty] | =1CJA01+1CJA01-X311.2 | 12 | Undefined
978 | [5 empty] | =1CJA01+1CJA01-X311.2 | 11 | Undefined
979 | [5 empty] | =1CJA01+1CJA01-X311.2 | 28 | Undefined
980 | [5 empty] | =1CJA01+1CJA01-X311.2 | 27 | Undefined
981 | [5 empty] | =1CJA01+1CJA01-X311.2 | 26 | Undefined
982 | [5 empty] | =1CJA01+1CJA01-X311.2 | 25 | Undefined
983 | [5 empty] | =1CJA01+1CJA01-X311.2 | 23 | Undefined
984 | [5 empty] | =1CJA01+1CJA01-X311.2 | 22 | Undefined
985 | [5 empty] | =1CJA01+1CJA01-X311.2 | 20 | Undefined
986 | [5 empty] | =1CJA01+1CJA01-X311.2 | 19 | Undefined
987 | [5 empty] | =1CJA01+1CJA01-X311.2 | 18 | Undefined
988 | [5 empty] | =1CJA01+1CJA01-X311.2 | 17 | Undefined
989 | [5 empty] | =1CJA01+1CJA01-X311.2 | 16 | Undefined
990 | [5 empty] | =1CJA01+1CJA01-X311.2 | 15 | Undefined
991 |  |  |  |  | TEST PLUG CONNECTED | =1CJA01+1CJA01-X311.2 | 14 | Undefined |  |  |  | TEST PLUG CONNECTED
992 |  |  |  |  | TEST PLUG CONNECTED | =1CJA01+1CJA01-X311.2 | 13 | Undefined |  |  |  | TEST PLUG CONNECTED
993 |  |  |  |  | CIRCUIT BREAKER¶FAILURE | =1CJA01+1CJA01-X311.2 | 12 | Undefined |  |  |  | CIRCUIT BREAKER¶FAILURE
994 |  |  |  |  | CIRCUIT BREAKER¶FAILURE | =1CJA01+1CJA01-X311.2 | 11 | Undefined |  |  |  | CIRCUIT BREAKER¶FAILURE
995 | [5 empty] | =1CJA01+1CJA01-X311.2 | 10 | Undefined
996 | [5 empty] | =1CJA01+1CJA01-X311.2 | 9 | Undefined
997 | [5 empty] | =1CJA01+1CJA01-X311.2 | 8 | Undefined
998 | [5 empty] | =1CJA01+1CJA01-X311.2 | 7 | Undefined
999 | [5 empty] | =1CJA01+1CJA01-X311.2 | 6 | Undefined
1000 | [5 empty] | =1CJA01+1CJA01-X311.2 | 5 | Undefined
1001 | [5 empty] | =1CJA01+1CJA01-X311.2 | 4 | Undefined
1002 | [5 empty] | =1CJA01+1CJA01-X311.2 | 3 | Undefined
1003 | [5 empty] | =1CJA01+1CJA01-X311.2 | 2 | Undefined
1004 | [5 empty] | =1CJA01+1CJA01-X311.2 | 1 | Undefined
1005 | [5 empty] | =1CJA01+1CJA01-X311.2 | 21 | Undefined
1006 | [5 empty] | =1CJA01+1CJA01-X312.1 | 26 | Undefined
1007 | [5 empty] | =1CJA01+1CJA01-X312.1 | 25 | Undefined
1008 | [5 empty] | =1CJA01+1CJA01-X312.1 | 24 | Undefined
1009 | [5 empty] | =1CJA01+1CJA01-X312.1 | 23 | Undefined
1010 |  |  |  |  | GENERATOR BACKUP PROTECTION RELAY GENERATOR VOLTAGE MEASUREMENT | =1CJA01+1CJA01-X312.1 | 22 | Undefined |  |  |  | GENERATOR BACKUP PROTECTION RELAY GENERATOR VOLTAGE MEASUREMENT
1011 |  |  |  |  | GENERATOR BACKUP PROTECTION RELAY GENERATOR VOLTAGE MEASUREMENT | =1CJA01+1CJA01-X312.1 | 21 | Undefined |  |  |  | GENERATOR BACKUP PROTECTION RELAY GENERATOR VOLTAGE MEASUREMENT
1012 | [5 empty] | =1CJA01+1CJA01-X312.1 | 28 | Undefined
1013 | [5 empty] | =1CJA01+1CJA01-X312.1 | 27 | Undefined
1014 | [5 empty] | =1CJA01+1CJA01-X312.1 | 26 | Undefined
1015 | [5 empty] | =1CJA01+1CJA01-X312.1 | 25 | Undefined
1016 | [5 empty] | =1CJA01+1CJA01-X312.1 | 24 | Undefined
1017 | [5 empty] | =1CJA01+1CJA01-X312.1 | 23 | Undefined
1018 | [5 empty] | =1CJA01+1CJA01-X312.1 | 22 | Undefined
1019 | [5 empty] | =1CJA01+1CJA01-X312.1 | 21 | Undefined
1020 | [5 empty] | =1CJA01+1CJA01-X312.1 | 20 | Undefined
1021 | [5 empty] | =1CJA01+1CJA01-X312.1 | 19 | Undefined
1022 | [5 empty] | =1CJA01+1CJA01-X312.1 | 18 | Undefined
1023 | [5 empty] | =1CJA01+1CJA01-X312.1 | 17 | Undefined
1024 | [5 empty] | =1CJA01+1CJA01-X312.1 | 16 | Undefined
1025 | [5 empty] | =1CJA01+1CJA01-X312.1 | 15 | Undefined
1026 |  |  |  |  | TEST PLUG CONNECTED | =1CJA01+1CJA01-X312.1 | 14 | Undefined |  |  |  | TEST PLUG CONNECTED
1027 |  |  |  |  | TEST PLUG CONNECTED | =1CJA01+1CJA01-X312.1 | 13 | Undefined |  |  |  | TEST PLUG CONNECTED
1028 | [5 empty] | =1CJA01+1CJA01-X312.1 | 12 | Undefined
1029 | [5 empty] | =1CJA01+1CJA01-X312.1 | 11 | Undefined
1030 | [5 empty] | =1CJA01+1CJA01-X312.1 | 10 | Undefined
1031 | [5 empty] | =1CJA01+1CJA01-X312.1 | 9 | Undefined
1032 | [5 empty] | =1CJA01+1CJA01-X312.1 | 8 | Undefined
1033 | [5 empty] | =1CJA01+1CJA01-X312.1 | 7 | Undefined
1034 | [5 empty] | =1CJA01+1CJA01-X312.1 | 6 | Undefined
1035 | [5 empty] | =1CJA01+1CJA01-X312.1 | 5 | Undefined
1036 | [5 empty] | =1CJA01+1CJA01-X312.1 | 4 | Undefined
1037 | [5 empty] | =1CJA01+1CJA01-X312.1 | 3 | Undefined
1038 | [5 empty] | =1CJA01+1CJA01-X312.1 | 2 | Undefined
1039 | [5 empty] | =1CJA01+1CJA01-X312.1 | 1 | Undefined
1040 | [5 empty] | =1CJA01+1CJA01-X312.2 | 28 | Undefined
1041 | [5 empty] | =1CJA01+1CJA01-X312.2 | 27 | Undefined
1042 | [5 empty] | =1CJA01+1CJA01-X312.2 | 26 | Undefined
1043 | [5 empty] | =1CJA01+1CJA01-X312.2 | 25 | Undefined
1044 | [5 empty] | =1CJA01+1CJA01-X312.2 | 24 | Undefined
1045 | [5 empty] | =1CJA01+1CJA01-X312.2 | 23 | Undefined
1046 | [5 empty] | =1CJA01+1CJA01-X312.2 | 22 | Undefined
1047 | [5 empty] | =1CJA01+1CJA01-X312.2 | 21 | Undefined
1048 | [5 empty] | =1CJA01+1CJA01-X312.2 | 20 | Undefined
1049 | [5 empty] | =1CJA01+1CJA01-X312.2 | 19 | Undefined
1050 | [5 empty] | =1CJA01+1CJA01-X312.2 | 18 | Undefined
1051 | [5 empty] | =1CJA01+1CJA01-X312.2 | 17 | Undefined
1052 | [5 empty] | =1CJA01+1CJA01-X312.2 | 16 | Undefined
1053 | [5 empty] | =1CJA01+1CJA01-X312.2 | 15 | Undefined
1054 |  |  |  |  | TEST PLUG CONNECTED | =1CJA01+1CJA01-X312.2 | 14 | Undefined |  |  |  | TEST PLUG CONNECTED
1055 |  |  |  |  | TEST PLUG CONNECTED | =1CJA01+1CJA01-X312.2 | 13 | Undefined |  |  |  | TEST PLUG CONNECTED
1056 | [5 empty] | =1CJA01+1CJA01-X312.2 | 12 | Undefined
1057 | [5 empty] | =1CJA01+1CJA01-X312.2 | 11 | Undefined
1058 | [5 empty] | =1CJA01+1CJA01-X312.2 | 10 | Undefined
1059 | [5 empty] | =1CJA01+1CJA01-X312.2 | 9 | Undefined
1060 | [5 empty] | =1CJA01+1CJA01-X312.2 | 8 | Undefined
1061 | [5 empty] | =1CJA01+1CJA01-X312.2 | 7 | Undefined
1062 | [5 empty] | =1CJA01+1CJA01-X312.2 | 6 | Undefined
1063 | [5 empty] | =1CJA01+1CJA01-X312.2 | 5 | Undefined
1064 | [5 empty] | =1CJA01+1CJA01-X312.2 | 4 | Undefined
1065 | [5 empty] | =1CJA01+1CJA01-X312.2 | 3 | Undefined
1066 | [5 empty] | =1CJA01+1CJA01-X312.2 | 2 | Undefined
1067 | [5 empty] | =1CJA01+1CJA01-X312.2 | 1 | Undefined
1068 | [5 empty] | =1CJA01+1CJA01-X322.2 | 19 | Undefined
1069 | [5 empty] | =1CJA01+1CJA01-X322.2 | 20 | Undefined
1070 | [5 empty] | =1CJA01+1CJA01-X322.2 | 17 | Undefined
1071 | [5 empty] | =1CJA01+1CJA01-X322.2 | 18 | Undefined
1072 | [5 empty] | =1CJA01+1CJA01-X322.2 | 15 | Undefined
1073 | [5 empty] | =1CJA01+1CJA01-X322.2 | 16 | Undefined