## Sheet1
Row | PLC data from schematic | [7 empty] | New PLC data / From assignment list
1 | CPU (indirect) | PLC address | Data type | Symbolic address (automatic) | Function text (automatic) | DT (identifying) | Connection point designation (with plug designation (automatic)) | Direction | PLC address | Data type | Symbolic address (automatic) | Function text (automatic)
2 |  | A1.4 |  |  |  | =0AYH01+0AYH01-U112 | X1:1 | Output | A1.4
3 |  | A1.5 |  |  |  | =0AYH01+0AYH01-U112 | X1:2 | Output | A1.5
4 |  | A1.6 |  |  |  | =0AYH01+0AYH01-U112 | X1:3 | Output | A1.6
5 |  | A1.7 |  |  |  | =0AYH01+0AYH01-U112 | X1:4 | Output | A1.7
6 |  | A2.0 |  |  |  | =0AYH01+0AYH01-U112 | X1:5 | Output | A2.0
7 |  | A2.1 |  |  |  | =0AYH01+0AYH01-U112 | X1:6 | Output | A2.1
8 | [5 empty] | =0CJA01+0CJA01-A100 | FE | Undefined
9 |  | I0.0 | BOOL | =0CJA01+0CJA01-S240:14 | OUTDOOR SUBSTATION CB OFF | =0CJA01+0CJA01-A111 | 1 | Input | I0.0 | BOOL | =0CJA01+0CJA01-S240:14 | OUTDOOR SUBSTATION CB OFF
10 |  | I0.1 | BOOL | =0CJA01+0CJA01-S230:14 | STEP-UP TRANSFORMER CB OFF | =0CJA01+0CJA01-A111 | 2 | Input | I0.1 | BOOL | =0CJA01+0CJA01-S230:14 | STEP-UP TRANSFORMER CB OFF
11 |  | I0.2 | BOOL | =0CJA01+0CJA01-S231:14 | STEP-UP TRANSFORMER CB ON | =0CJA01+0CJA01-A111 | 3 | Input | I0.2 | BOOL | =0CJA01+0CJA01-S231:14 | STEP-UP TRANSFORMER CB ON
12 |  | I0.3 | BOOL | =0CJA01+0CJA01-S103:14 | REMOTE CONTROL | =0CJA01+0CJA01-A111 | 4 | Input | I0.3 | BOOL | =0CJA01+0CJA01-S103:14 | REMOTE CONTROL
13 |  | I0.4 | BOOL | =0CJA01+0CJA01-S100:14 | MAINTENANCE MODE | =0CJA01+0CJA01-A111 | 5 | Input | I0.4 | BOOL | =0CJA01+0CJA01-S100:14 | MAINTENANCE MODE
14 |  | I0.5 | BOOL | =0CJA01+0CJA01-S301:12 | ESD PUSHBUTTON OK | =0CJA01+0CJA01-A111 | 6 | Input | I0.5 | BOOL | =0CJA01+0CJA01-S301:12 | ESD PUSHBUTTON OK
15 |  | I0.6 | BOOL | =0CJA01+0CJA01-S302:14 | RESET | =0CJA01+0CJA01-A111 | 7 | Input | I0.6 | BOOL | =0CJA01+0CJA01-S302:14 | RESET
16 |  | I0.7 | BOOL | =0CJA01+0CJA01-S203:14 | LAMP TEST | =0CJA01+0CJA01-A111 | 8 | Input | I0.7 | BOOL | =0CJA01+0CJA01-S203:14 | LAMP TEST
17 |  | I1.0 | BOOL | =0CJA01+0CJA01-K301:14 | ESD CONTACTOR ON | =0CJA01+0CJA01-A111 | 9 | Input | I1.0 | BOOL | =0CJA01+0CJA01-K301:14 | ESD CONTACTOR ON
18 |  | I1.1 | BOOL | =0CJA01+0CJA01-F41:14 | MCB OK GROUP 1 - ALARM | =0CJA01+0CJA01-A111 | 10 | Input | I1.1 | BOOL | =0CJA01+0CJA01-F41:14 | MCB OK GROUP 1 - ALARM
19 |  | I1.2 | BOOL | =0CJA01+0CJA01-F40:14 | MCB OK GROUP 2 - TRIP | =0CJA01+0CJA01-A111 | 11 | Input | I1.2 | BOOL | =0CJA01+0CJA01-F40:14 | MCB OK GROUP 2 - TRIP
20 |  | I1.3 | BOOL | =0CJA01+0CJA01-X32:24 | SPARE | =0CJA01+0CJA01-A111 | 12 | Input | I1.3 | BOOL | =0CJA01+0CJA01-X32:24 | SPARE
21 |  | I1.4 | BOOL | =0CJA01+0CJA01-1K11:14 | OUTDOOR SUBSTATION CB ON | =0CJA01+0CJA01-A111 | 13 | Input | I1.4 | BOOL | =0CJA01+0CJA01-1K11:14 | OUTDOOR SUBSTATION CB ON
22 |  | I1.5 | BOOL | =0CJA01+0CJA01-1K12:14 | OUTDOOR SUBSTATION CB OFF | =0CJA01+0CJA01-A111 | 14 | Input | I1.5 | BOOL | =0CJA01+0CJA01-1K12:14 | OUTDOOR SUBSTATION CB OFF
23 |  | I1.6 | BOOL | =0CJA01+0CJA01-1K13:14 | OUTDOOR SUBSTATION CB RDY ON (SPRING CHARGED) | =0CJA01+0CJA01-A111 | 15 | Input | I1.6 | BOOL | =0CJA01+0CJA01-1K13:14 | OUTDOOR SUBSTATION CB RDY ON (SPRING CHARGED)
24 |  | I1.7 | BOOL | =0CJA01+0CJA01-1K14:14 | OUTDOOR SUBSTATION DISCONNECTOR ON | =0CJA01+0CJA01-A111 | 16 | Input | I1.7 | BOOL | =0CJA01+0CJA01-1K14:14 | OUTDOOR SUBSTATION DISCONNECTOR ON
25 |  | I2.0 | BOOL | =0CJA01+0CJA01-1K21:14 | OUTDOOR SUBSTATION DISCONNECTOR OFF | =0CJA01+0CJA01-A112 | 1 | Input | I2.0 | BOOL | =0CJA01+0CJA01-1K21:14 | OUTDOOR SUBSTATION DISCONNECTOR OFF
26 |  | I2.1 | BOOL | =0CJA01+0CJA01-1K22:14 | OUTDOOR SUBSTATION EARTHING SWITCH OFF | =0CJA01+0CJA01-A112 | 2 | Input | I2.1 | BOOL | =0CJA01+0CJA01-1K22:14 | OUTDOOR SUBSTATION EARTHING SWITCH OFF
27 |  | I2.2 | BOOL | =0CJA01+0CJA01-1K23:14 | OUTDOOR SUBSTATION EARTHING SWITCH ON | =0CJA01+0CJA01-A112 | 3 | Input | I2.2 | BOOL | =0CJA01+0CJA01-1K23:14 | OUTDOOR SUBSTATION EARTHING SWITCH ON
28 |  | I2.3 | BOOL | =0CJA01+0CJA01-1K24:14 | OUTDOOR SUBSTATION REMOTE | =0CJA01+0CJA01-A112 | 4 | Input | I2.3 | BOOL | =0CJA01+0CJA01-1K24:14 | OUTDOOR SUBSTATION REMOTE
29 |  | I2.4 | BOOL | =0CJA01+0CJA01-1K25:14 | OUTDOOR SUBSTATION PRESS CB OK | =0CJA01+0CJA01-A112 | 5 | Input | I2.4 | BOOL | =0CJA01+0CJA01-1K25:14 | OUTDOOR SUBSTATION PRESS CB OK
30 |  | I2.5 | BOOL | =0CJA01+0CJA01-1K26:14 | OUTDOOR SUBSTATION MEASUREMENT VT MCB OK | =0CJA01+0CJA01-A112 | 6 | Input | I2.5 | BOOL | =0CJA01+0CJA01-1K26:14 | OUTDOOR SUBSTATION MEASUREMENT VT MCB OK
31 |  | I2.6 | BOOL | =0CJA01+0CJA01-1K27:14 | OUTDOOR SUBSTATION PROTECTION VT MCB OK | =0CJA01+0CJA01-A112 | 7 | Input | I2.6 | BOOL | =0CJA01+0CJA01-1K27:14 | OUTDOOR SUBSTATION PROTECTION VT MCB OK
32 |  | I2.7 | BOOL | =0CJA01+0CJA01-1K28:14 | OUTDOOR SUBSTATION MCB GROUP OK - ALARM | =0CJA01+0CJA01-A112 | 8 | Input | I2.7 | BOOL | =0CJA01+0CJA01-1K28:14 | OUTDOOR SUBSTATION MCB GROUP OK - ALARM
33 |  | I3.0 | BOOL | =0CJA01+0CJA01-1K31:14 | OUTDOOR SUBSTATION MCB GROUP OK - TRIP | =0CJA01+0CJA01-A112 | 9 | Input | I3.0 | BOOL | =0CJA01+0CJA01-1K31:14 | OUTDOOR SUBSTATION MCB GROUP OK - TRIP
34 |  | I3.1 | BOOL | =0CJA01+0CJA01-1K32:14 | STEP-UP TRANSFORMER OIL TEMPERATURE ALARM | =0CJA01+0CJA01-A112 | 10 | Input | I3.1 | BOOL | =0CJA01+0CJA01-1K32:14 | STEP-UP TRANSFORMER OIL TEMPERATURE ALARM
35 |  | I3.2 | BOOL | =0CJA01+0CJA01-1K33:14 | STEP-UP TRANSFORMER OIL TEMPERATURE TRIP | =0CJA01+0CJA01-A112 | 11 | Input | I3.2 | BOOL | =0CJA01+0CJA01-1K33:14 | STEP-UP TRANSFORMER OIL TEMPERATURE TRIP
36 |  | I3.3 | BOOL | =0CJA01+0CJA01-1K34:14 | STEP-UP TRANSFORMER OIL LEVEL MIN | =0CJA01+0CJA01-A112 | 12 | Input | I3.3 | BOOL | =0CJA01+0CJA01-1K34:14 | STEP-UP TRANSFORMER OIL LEVEL MIN
37 |  | I3.4 | BOOL | =0CJA01+0CJA01-1K35:14 | STEP-UP TRANSFORMER OIL LEVEL MAX | =0CJA01+0CJA01-A112 | 13 | Input | I3.4 | BOOL | =0CJA01+0CJA01-1K35:14 | STEP-UP TRANSFORMER OIL LEVEL MAX
38 |  | I3.5 | BOOL | =0CJA01+0CJA01-1K36:14 | STEP-UP TRANSFORMER WINDING TEMPERATURE ALARM | =0CJA01+0CJA01-A112 | 14 | Input | I3.5 | BOOL | =0CJA01+0CJA01-1K36:14 | STEP-UP TRANSFORMER WINDING TEMPERATURE ALARM
39 |  | I3.6 | BOOL | =0CJA01+0CJA01-1K37:14 | STEP-UP TRANSFORMER WINDING TEMPERATURE TRIP | =0CJA01+0CJA01-A112 | 15 | Input | I3.6 | BOOL | =0CJA01+0CJA01-1K37:14 | STEP-UP TRANSFORMER WINDING TEMPERATURE TRIP
40 |  | I3.7 | BOOL | =0CJA01+0CJA01-1K38:14 | STEP-UP TRANSFORMER TEMPERATURE MONITORING FAILURE | =0CJA01+0CJA01-A112 | 16 | Input | I3.7 | BOOL | =0CJA01+0CJA01-1K38:14 | STEP-UP TRANSFORMER TEMPERATURE MONITORING FAILURE
41 |  | I4.0 | BOOL | =0CJA01+0CJA01-1K41:14 | STEP-UP TRANSFORMER BUCHHOLZ ALARM OK | =0CJA01+0CJA01-A113 | 1 | Input | I4.0 | BOOL | =0CJA01+0CJA01-1K41:14 | STEP-UP TRANSFORMER BUCHHOLZ ALARM OK
42 |  | I4.1 | BOOL | =0CJA01+0CJA01-1K42:14 | STEP-UP TRANSFORMER BUCHHOLZ TRIP OK | =0CJA01+0CJA01-A113 | 2 | Input | I4.1 | BOOL | =0CJA01+0CJA01-1K42:14 | STEP-UP TRANSFORMER BUCHHOLZ TRIP OK
43 |  | I4.2 | BOOL | =0CJA01+0CJA01-1K43:14 | STEP-UP TRANSFORMER SAFETY VALVE ALARM | =0CJA01+0CJA01-A113 | 3 | Input | I4.2 | BOOL | =0CJA01+0CJA01-1K43:14 | STEP-UP TRANSFORMER SAFETY VALVE ALARM
44 |  | I4.3 | BOOL | =0CJA01+0CJA01-1K44:14 | STEP-UP TRANSFORMER SAFETY VALVE TRIP | =0CJA01+0CJA01-A113 | 4 | Input | I4.3 | BOOL | =0CJA01+0CJA01-1K44:14 | STEP-UP TRANSFORMER SAFETY VALVE TRIP
45 |  | I4.4 | BOOL | =0CJA01+0CJA01-1K45:14 | STEP-UP TRANSFORMER VENTILATION RUNNING | =0CJA01+0CJA01-A113 | 5 | Input | I4.4 | BOOL | =0CJA01+0CJA01-1K45:14 | STEP-UP TRANSFORMER VENTILATION RUNNING
46 |  | I4.5 | BOOL | =0CJA01+0CJA01-1K46:14 | STEP-UP TRANSFORMER VENTILATION STOPPED | =0CJA01+0CJA01-A113 | 6 | Input | I4.5 | BOOL | =0CJA01+0CJA01-1K46:14 | STEP-UP TRANSFORMER VENTILATION STOPPED
47 |  | I4.6 | BOOL | =0CJA01+0CJA01-1K47:14 | STEP-UP TRANSFORMER VENTILATION MOTOR 1 MCB TRIPPED | =0CJA01+0CJA01-A113 | 7 | Input | I4.6 | BOOL | =0CJA01+0CJA01-1K47:14 | STEP-UP TRANSFORMER VENTILATION MOTOR 1 MCB TRIPPED
48 |  | I4.7 | BOOL | =0CJA01+0CJA01-1K48:14 | STEP-UP TRANSFORMER VENTILATION MOTOR 2 MCB TRIPPED | =0CJA01+0CJA01-A113 | 8 | Input | I4.7 | BOOL | =0CJA01+0CJA01-1K48:14 | STEP-UP TRANSFORMER VENTILATION MOTOR 2 MCB TRIPPED
49 |  | I5.0 | BOOL | =0CJA01+0CJA01-1K51:14 | STEP-UP TRANSFORMER VENTILATION MOTOR 3 MCB TRIPPED | =0CJA01+0CJA01-A113 | 9 | Input | I5.0 | BOOL | =0CJA01+0CJA01-1K51:14 | STEP-UP TRANSFORMER VENTILATION MOTOR 3 MCB TRIPPED
50 |  | I5.1 | BOOL | =0CJA01+0CJA01-1K52:14 | STEP-UP TRANSFORMER VENTILATION MOTOR 4 MCB TRIPPED | =0CJA01+0CJA01-A113 | 10 | Input | I5.1 | BOOL | =0CJA01+0CJA01-1K52:14 | STEP-UP TRANSFORMER VENTILATION MOTOR 4 MCB TRIPPED
51 |  | I5.2 | BOOL | =0CJA01+0CJA01-1K53:14 | STEP-UP TRANSFORMER VENTILATION POWER SUPPLY MCB TRIPPED | =0CJA01+0CJA01-A113 | 11 | Input | I5.2 | BOOL | =0CJA01+0CJA01-1K53:14 | STEP-UP TRANSFORMER VENTILATION POWER SUPPLY MCB TRIPPED
52 |  | I5.3 | BOOL | =0CJA01+0CJA01-1K54:14 | STEP-UP TRANSFORMER MCB GROUP OK - TRIP | =0CJA01+0CJA01-A113 | 12 | Input | I5.3 | BOOL | =0CJA01+0CJA01-1K54:14 | STEP-UP TRANSFORMER MCB GROUP OK - TRIP
53 |  | I5.4 | BOOL | =0CJA01+0CJA01-1K55:14 | STEP UP TRANSFORMER MEMBRANE RUPTURE ALARM | =0CJA01+0CJA01-A113 | 13 | Input | I5.4 | BOOL | =0CJA01+0CJA01-1K55:14 | STEP UP TRANSFORMER MEMBRANE RUPTURE ALARM
54 |  | I5.5 | BOOL | =0CJA01+0CJA01-1K56:14 | SPARE | =0CJA01+0CJA01-A113 | 14 | Input | I5.5 | BOOL | =0CJA01+0CJA01-1K56:14 | SPARE
55 |  | I5.6 | BOOL | =0CJA01+0CJA01-1K57:14 | SPARE | =0CJA01+0CJA01-A113 | 15 | Input | I5.6 | BOOL | =0CJA01+0CJA01-1K57:14 | SPARE
56 |  | I5.7 | BOOL | =0CJA01+0CJA01-1K58:14 | 13,8 kV STEP-UP TRANSFORMER OUTGOING CB ON | =0CJA01+0CJA01-A113 | 16 | Input | I5.7 | BOOL | =0CJA01+0CJA01-1K58:14 | 13,8 kV STEP-UP TRANSFORMER OUTGOING CB ON
57 |  | I6.0 | BOOL | =0CJA01+0CJA01-1K61:14 | 13,8 kV STEP-UP TRANSFORMER OUTGOING CB OFF | =0CJA01+0CJA01-A114 | 1 | Input | I6.0 | BOOL | =0CJA01+0CJA01-1K61:14 | 13,8 kV STEP-UP TRANSFORMER OUTGOING CB OFF
58 |  | I6.1 | BOOL | =0CJA01+0CJA01-1K62:14 | 13,8 kV STEP-UP TRANSFORMER OUTGOING CB RDY ON (SPRING CHARGED) | =0CJA01+0CJA01-A114 | 2 | Input | I6.1 | BOOL | =0CJA01+0CJA01-1K62:14 | 13,8 kV STEP-UP TRANSFORMER OUTGOING CB RDY ON (SPRING CHARGED)
59 |  | I6.2 | BOOL | =0CJA01+0CJA01-1K63:14 | 13,8 kV STEP-UP TRANSFORMER OUTGOING CB SPRING TRIP INDICATION | =0CJA01+0CJA01-A114 | 3 | Input | I6.2 | BOOL | =0CJA01+0CJA01-1K63:14 | 13,8 kV STEP-UP TRANSFORMER OUTGOING CB SPRING TRIP INDICATION
60 |  | I6.3 | BOOL | =0CJA01+0CJA01-1K64:14 | 13,8 kV STEP-UP TRANSFORMER OUTGOING CB TEST POSITION | =0CJA01+0CJA01-A114 | 4 | Input | I6.3 | BOOL | =0CJA01+0CJA01-1K64:14 | 13,8 kV STEP-UP TRANSFORMER OUTGOING CB TEST POSITION
61 |  | I6.4 | BOOL | =0CJA01+0CJA01-1K65:14 | 13,8 kV STEP-UP TRANSFORMER OUTGOING CB OPERATING POSITION | =0CJA01+0CJA01-A114 | 5 | Input | I6.4 | BOOL | =0CJA01+0CJA01-1K65:14 | 13,8 kV STEP-UP TRANSFORMER OUTGOING CB OPERATING POSITION
62 |  | I6.5 | BOOL | =0CJA01+0CJA01-1K66:14 | 13,8 kV STEP-UP TRANSFORMER OUTGOING EARTHING SWITCH OFF | =0CJA01+0CJA01-A114 | 6 | Input | I6.5 | BOOL | =0CJA01+0CJA01-1K66:14 | 13,8 kV STEP-UP TRANSFORMER OUTGOING EARTHING SWITCH OFF
63 |  | I6.6 | BOOL | =0CJA01+0CJA01-1K67:14 | 13,8 kV STEP-UP TRANSFORMER OUTGOING EARTHING SWITCH ON | =0CJA01+0CJA01-A114 | 7 | Input | I6.6 | BOOL | =0CJA01+0CJA01-1K67:14 | 13,8 kV STEP-UP TRANSFORMER OUTGOING EARTHING SWITCH ON
64 |  | I6.7 | BOOL | =0CJA01+0CJA01-1K68:14 | 13,8 kV STEP-UP TRANSFORMER OUTGOING MCB GROUP OK - ALARM | =0CJA01+0CJA01-A114 | 8 | Input | I6.7 | BOOL | =0CJA01+0CJA01-1K68:14 | 13,8 kV STEP-UP TRANSFORMER OUTGOING MCB GROUP OK - ALARM
65 |  | I7.0 | BOOL | =0CJA01+0CJA01-1K71:14 | 13,8 kV STEP-UP TRANSFORMER OUTGOING MCB GROUP OK - TRIP | =0CJA01+0CJA01-A114 | 9 | Input | I7.0 | BOOL | =0CJA01+0CJA01-1K71:14 | 13,8 kV STEP-UP TRANSFORMER OUTGOING MCB GROUP OK - TRIP
66 |  | I7.1 | BOOL | =0CJA01+0CJA01-1K72:14 | 13,8 kV STEP-UP TRANSFORMER OUTGOING PRESS BUSBAR OK | =0CJA01+0CJA01-A114 | 10 | Input | I7.1 | BOOL | =0CJA01+0CJA01-1K72:14 | 13,8 kV STEP-UP TRANSFORMER OUTGOING PRESS BUSBAR OK
67 |  | I7.2 | BOOL | =0CJA01+0CJA01-1K73:14 | 13,8 kV STEP-UP TRANSFORMER OUTGOING PRESS CB AND CABLE COMPARTMENT OK | =0CJA01+0CJA01-A114 | 11 | Input | I7.2 | BOOL | =0CJA01+0CJA01-1K73:14 | 13,8 kV STEP-UP TRANSFORMER OUTGOING PRESS CB AND CABLE COMPARTMENT OK
68 |  | I7.3 | BOOL | =0CJA01+0CJA01-1K74:14 | 13,8 kV STEP-UP TRANSFORMER OUTGOING VOLTAGE PRESENT | =0CJA01+0CJA01-A114 | 12 | Input | I7.3 | BOOL | =0CJA01+0CJA01-1K74:14 | 13,8 kV STEP-UP TRANSFORMER OUTGOING VOLTAGE PRESENT
69 |  | I7.4 | BOOL | =0CJA01+0CJA01-1K75:14 | 13,8 kV STEP-UP TRANSFORMER OUTGOING BUSBAR MEASUREMENT VT MCB OK | =0CJA01+0CJA01-A114 | 13 | Input | I7.4 | BOOL | =0CJA01+0CJA01-1K75:14 | 13,8 kV STEP-UP TRANSFORMER OUTGOING BUSBAR MEASUREMENT VT MCB OK
70 |  | I7.5 | BOOL | =0CJA01+0CJA01-1K76:14 | 13,8 kV STEP-UP TRANSFORMER OUTGOING BUSBAR PROTECTION VT MCB OK | =0CJA01+0CJA01-A114 | 14 | Input | I7.5 | BOOL | =0CJA01+0CJA01-1K76:14 | 13,8 kV STEP-UP TRANSFORMER OUTGOING BUSBAR PROTECTION VT MCB OK
71 |  | I7.6 | BOOL | =0CJA01+0CJA01-1K77:14 | 13,8 kV STEP-UP TRANSFORMER OUTGOING MEASUREMENT VT MCB OK | =0CJA01+0CJA01-A114 | 15 | Input | I7.6 | BOOL | =0CJA01+0CJA01-1K77:14 | 13,8 kV STEP-UP TRANSFORMER OUTGOING MEASUREMENT VT MCB OK
72 |  | I7.7 | BOOL | =0CJA01+0CJA01-1K78:14 | 13,8 kV STEP-UP TRANSFORMER OUTGOING PROTECTION VT MCB OK | =0CJA01+0CJA01-A114 | 16 | Input | I7.7 | BOOL | =0CJA01+0CJA01-1K78:14 | 13,8 kV STEP-UP TRANSFORMER OUTGOING PROTECTION VT MCB OK
73 |  | I8.0 | BOOL | =0CJA01+0CJA01-1K81:14 | 13,8 kV MAIN AUXILIARY TRANSFORMER FEEDER LOAD SWITCH ON | =0CJA01+0CJA01-A115 | 1 | Input | I8.0 | BOOL | =0CJA01+0CJA01-1K81:14 | 13,8 kV MAIN AUXILIARY TRANSFORMER FEEDER LOAD SWITCH ON
74 |  | I8.1 | BOOL | =0CJA01+0CJA01-1K82:14 | 13,8 kV MAIN AUXILIARY TRANSFORMER FEEDER LOAD SWITCH OFF | =0CJA01+0CJA01-A115 | 2 | Input | I8.1 | BOOL | =0CJA01+0CJA01-1K82:14 | 13,8 kV MAIN AUXILIARY TRANSFORMER FEEDER LOAD SWITCH OFF
75 |  | I8.2 | BOOL | =0CJA01+0CJA01-1K83:14 | 13,8 kV MAIN AUXILIARY TRANSFORMER FEEDER EARTHING SWITCH ON | =0CJA01+0CJA01-A115 | 3 | Input | I8.2 | BOOL | =0CJA01+0CJA01-1K83:14 | 13,8 kV MAIN AUXILIARY TRANSFORMER FEEDER EARTHING SWITCH ON
76 |  | I8.3 | BOOL | =0CJA01+0CJA01-1K84:14 | 13,8 kV MAIN AUXILIARY TRANSFORMER FEEDER EARTHING SWITCH OFF | =0CJA01+0CJA01-A115 | 4 | Input | I8.3 | BOOL | =0CJA01+0CJA01-1K84:14 | 13,8 kV MAIN AUXILIARY TRANSFORMER FEEDER EARTHING SWITCH OFF
77 |  | I8.4 | BOOL | =0CJA01+0CJA01-1K85:14 | 13,8 kV MAIN AUXILIARY TRANSFORMER FEEDER MV FUSE OK | =0CJA01+0CJA01-A115 | 5 | Input | I8.4 | BOOL | =0CJA01+0CJA01-1K85:14 | 13,8 kV MAIN AUXILIARY TRANSFORMER FEEDER MV FUSE OK
78 |  | I8.5 | BOOL | =0CJA01+0CJA01-1K86:14 | 13,8 kV MAIN AUXILIARY TRANSFORMER FEEDER MCB GROUP OK - ALARM | =0CJA01+0CJA01-A115 | 6 | Input | I8.5 | BOOL | =0CJA01+0CJA01-1K86:14 | 13,8 kV MAIN AUXILIARY TRANSFORMER FEEDER MCB GROUP OK - ALARM
79 |  | I8.6 | BOOL | =0CJA01+0CJA01-1K87:14 | SPARE(13,8 kV INCOMING LOAD SWITCH ON) | =0CJA01+0CJA01-A115 | 7 | Input | I8.6 | BOOL | =0CJA01+0CJA01-1K87:14 | SPARE(13,8 kV INCOMING LOAD SWITCH ON)
80 |  | I8.7 | BOOL | =0CJA01+0CJA01-1K88:14 | SPARE(13,8 kV INCOMING LOAD SWITCH OFF) | =0CJA01+0CJA01-A115 | 8 | Input | I8.7 | BOOL | =0CJA01+0CJA01-1K88:14 | SPARE(13,8 kV INCOMING LOAD SWITCH OFF)
81 |  | I9.0 | BOOL | =0CJA01+0CJA01-1K91:14 | SPARE(13,8 kV INCOMING EARTHING SWITCH ON) | =0CJA01+0CJA01-A115 | 9 | Input | I9.0 | BOOL | =0CJA01+0CJA01-1K91:14 | SPARE(13,8 kV INCOMING EARTHING SWITCH ON)
82 |  | I9.1 | BOOL | =0CJA01+0CJA01-1K92:14 | SPARE(13,8 kV INCOMING EARTHING SWITCH OFF) | =0CJA01+0CJA01-A115 | 10 | Input | I9.1 | BOOL | =0CJA01+0CJA01-1K92:14 | SPARE(13,8 kV INCOMING EARTHING SWITCH OFF)
83 |  | I9.2 | BOOL | =0CJA01+0CJA01-1K93:14 | SPARE(13,8 kV INCOMING MCB GROUP OK - ALARM) | =0CJA01+0CJA01-A115 | 11 | Input | I9.2 | BOOL | =0CJA01+0CJA01-1K93:14 | SPARE(13,8 kV INCOMING MCB GROUP OK - ALARM)
84 |  | I9.3 | BOOL | =0CJA01+0CJA01-1K94:14 | SPARE(13,8 kV BACKUP AUXILARY TRANSFORMER FEEDER LOAD SWITCH ON) | =0CJA01+0CJA01-A115 | 12 | Input | I9.3 | BOOL | =0CJA01+0CJA01-1K94:14 | SPARE(13,8 kV BACKUP AUXILARY TRANSFORMER FEEDER LOAD SWITCH ON)
85 |  | I9.4 | BOOL | =0CJA01+0CJA01-1K95:14 | SPARE(13,8 kV BACKUP AUXILARY TRANSFORMER FEEDER LOAD SWITCH OFF) | =0CJA01+0CJA01-A115 | 13 | Input | I9.4 | BOOL | =0CJA01+0CJA01-1K95:14 | SPARE(13,8 kV BACKUP AUXILARY TRANSFORMER FEEDER LOAD SWITCH OFF)
86 |  | I9.5 | BOOL | =0CJA01+0CJA01-1K96:14 | SPARE(13,8 kV BACKUP AUXILARY TRANSFORMER FEEDER EARTHING SWITCH ON) | =0CJA01+0CJA01-A115 | 14 | Input | I9.5 | BOOL | =0CJA01+0CJA01-1K96:14 | SPARE(13,8 kV BACKUP AUXILARY TRANSFORMER FEEDER EARTHING SWITCH ON)
87 |  | I9.6 | BOOL | =0CJA01+0CJA01-1K97:14 | SPARE(13,8 kV BACKUP AUXILARY TRANSFORMER FEEDER EARTHING SWITCH OFF) | =0CJA01+0CJA01-A115 | 15 | Input | I9.6 | BOOL | =0CJA01+0CJA01-1K97:14 | SPARE(13,8 kV BACKUP AUXILARY TRANSFORMER FEEDER EARTHING SWITCH OFF)
88 |  | I9.7 | BOOL | =0CJA01+0CJA01-1K98:14 | SPARE(13,8 kV BACKUP AUXILARY TRANSFORMER FEEDER MV FUSE OK ) | =0CJA01+0CJA01-A115 | 16 | Input | I9.7 | BOOL | =0CJA01+0CJA01-1K98:14 | SPARE(13,8 kV BACKUP AUXILARY TRANSFORMER FEEDER MV FUSE OK )
89 |  | I10.0 | BOOL | =0CJA01+0CJA01-1K101:14 | SPARE(13,8 kV BACKUP AUXILARY TRANSFORMER FEEDER MCB GROUP OK - ALARM) | =0CJA01+0CJA01-A116 | 1 | Input | I10.0 | BOOL | =0CJA01+0CJA01-1K101:14 | SPARE(13,8 kV BACKUP AUXILARY TRANSFORMER FEEDER MCB GROUP OK - ALARM)
90 |  | I10.1 | BOOL | =0CJA01+0CJA01-1K102:14 | SPARE | =0CJA01+0CJA01-A116 | 2 | Input | I10.1 | BOOL | =0CJA01+0CJA01-1K102:14 | SPARE
91 |  | I10.2 | BOOL | =0CJA01+0CJA01-1K103:14 | SPARE | =0CJA01+0CJA01-A116 | 3 | Input | I10.2 | BOOL | =0CJA01+0CJA01-1K103:14 | SPARE
92 |  | I10.3 | BOOL | =0CJA01+0CJA01-1K104:14 | SPARE | =0CJA01+0CJA01-A116 | 4 | Input | I10.3 | BOOL | =0CJA01+0CJA01-1K104:14 | SPARE
93 |  | I10.4 | BOOL | =0CJA01+0CJA01-1K105:14 | SPARE | =0CJA01+0CJA01-A116 | 5 | Input | I10.4 | BOOL | =0CJA01+0CJA01-1K105:14 | SPARE
94 |  | I10.5 | BOOL | =0CJA01+0CJA01-1K106:14 | LINE PROTECTION RELAY TRIP | =0CJA01+0CJA01-A116 | 6 | Input | I10.5 | BOOL | =0CJA01+0CJA01-1K106:14 | LINE PROTECTION RELAY TRIP
95 |  | I10.6 | BOOL | =0CJA01+0CJA01-1K107:14 | LINE PROTECTION RELAY ALARM | =0CJA01+0CJA01-A116 | 7 | Input | I10.6 | BOOL | =0CJA01+0CJA01-1K107:14 | LINE PROTECTION RELAY ALARM
96 |  | I10.7 | BOOL | =0CJA01+0CJA01-1K108:14 | LINE PROTECTION RELAY ALARM | =0CJA01+0CJA01-A116 | 8 | Input | I10.7 | BOOL | =0CJA01+0CJA01-1K108:14 | LINE PROTECTION RELAY ALARM
97 |  | I11.0 | BOOL | =0CJA01+0CJA01-1K111:14 | LINE PROTECTION RELAY LIVE | =0CJA01+0CJA01-A116 | 9 | Input | I11.0 | BOOL | =0CJA01+0CJA01-1K111:14 | LINE PROTECTION RELAY LIVE
98 |  | I11.1 | BOOL | =0CJA01+0CJA01-1K112:14 | STEP-UP TRANSFORMER PROTECTION RELAY TRIP | =0CJA01+0CJA01-A116 | 10 | Input | I11.1 | BOOL | =0CJA01+0CJA01-1K112:14 | STEP-UP TRANSFORMER PROTECTION RELAY TRIP
99 |  | I11.2 | BOOL | =0CJA01+0CJA01-1K113:14 | STEP-UP TRANSFORMER PROTECTION RELAY ALARM | =0CJA01+0CJA01-A116 | 11 | Input | I11.2 | BOOL | =0CJA01+0CJA01-1K113:14 | STEP-UP TRANSFORMER PROTECTION RELAY ALARM
100 |  | I11.3 | BOOL | =0CJA01+0CJA01-1K114:14 | STEP-UP TRANSFORMER PROTECTION RELAY LIVE | =0CJA01+0CJA01-A116 | 12 | Input | I11.3 | BOOL | =0CJA01+0CJA01-1K114:14 | STEP-UP TRANSFORMER PROTECTION RELAY LIVE
101 |  | I11.4 | BOOL | =0CJA01+0CJA01-1K115:14 | DC POWER SUPPLY MCBs OK – ALARM | =0CJA01+0CJA01-A116 | 13 | Input | I11.4 | BOOL | =0CJA01+0CJA01-1K115:14 | DC POWER SUPPLY MCBs OK – ALARM
102 |  | I11.5 | BOOL | =0CJA01+0CJA01-1K116:14 | DC POWER SUPPLY MCBs OK – TRIP | =0CJA01+0CJA01-A116 | 14 | Input | I11.5 | BOOL | =0CJA01+0CJA01-1K116:14 | DC POWER SUPPLY MCBs OK – TRIP
103 |  | I11.6 | BOOL | =0CJA01+0CJA01-1K117:14 | LOCKOUT RELAY 1 TRIP 13.8 kV CB | =0CJA01+0CJA01-A116 | 15 | Input | I11.6 | BOOL | =0CJA01+0CJA01-1K117:14 | LOCKOUT RELAY 1 TRIP 13.8 kV CB
104 |  | I11.7 | BOOL | =0CJA01+0CJA01-1K118:14 | LOCKOUT RELAY 2 TRIP 115 kV CB | =0CJA01+0CJA01-A116 | 16 | Input | I11.7 | BOOL | =0CJA01+0CJA01-1K118:14 | LOCKOUT RELAY 2 TRIP 115 kV CB
105 |  | I12.0 | BOOL | =0CJA01+0CJA01-1K121:14 | LOCKOUT RELAY 3 TRIP CB FAILURE | =0CJA01+0CJA01-A117 | 1 | Input | I12.0 | BOOL | =0CJA01+0CJA01-1K121:14 | LOCKOUT RELAY 3 TRIP CB FAILURE
106 |  | I12.1 | BOOL | =0CJA01+0CJA01-1K122:14 | 115 kV CB –Q0 AVAILABLE | =0CJA01+0CJA01-A117 | 2 | Input | I12.1 | BOOL | =0CJA01+0CJA01-1K122:14 | 115 kV CB –Q0 AVAILABLE
107 |  | I12.2 | BOOL | =0CJA01+0CJA01-1K123:14 | 115 kV EARTHING SWITCH –Q8 AVAILABLE | =0CJA01+0CJA01-A117 | 3 | Input | I12.2 | BOOL | =0CJA01+0CJA01-1K123:14 | 115 kV EARTHING SWITCH –Q8 AVAILABLE
108 |  | I12.3 | BOOL | =0CJA01+0CJA01-1K124:14 | 115 kV DISCONNECTING SWITCH –Q9 AVAILABLE | =0CJA01+0CJA01-A117 | 4 | Input | I12.3 | BOOL | =0CJA01+0CJA01-1K124:14 | 115 kV DISCONNECTING SWITCH –Q9 AVAILABLE
109 |  | I12.4 | BOOL | =0CJA01+0CJA01-1K125:14 | SPARE | =0CJA01+0CJA01-A117 | 5 | Input | I12.4 | BOOL | =0CJA01+0CJA01-1K125:14 | SPARE
110 |  | I12.5 | BOOL | =0CJA01+0CJA01-1K126:14 | SPARE | =0CJA01+0CJA01-A117 | 6 | Input | I12.5 | BOOL | =0CJA01+0CJA01-1K126:14 | SPARE
111 |  | I12.6 | BOOL | =0CJA01+0CJA01-1K127:14 | SPARE | =0CJA01+0CJA01-A117 | 7 | Input | I12.6 | BOOL | =0CJA01+0CJA01-1K127:14 | SPARE
112 |  | I12.7 | BOOL | =0CJA01+0CJA01-1K128:14 | SPARE | =0CJA01+0CJA01-A117 | 8 | Input | I12.7 | BOOL | =0CJA01+0CJA01-1K128:14 | SPARE
113 |  | I13.0 | BOOL | =0CJA01+0CJA01-1K131:14 | SPARE | =0CJA01+0CJA01-A117 | 9 | Input | I13.0 | BOOL | =0CJA01+0CJA01-1K131:14 | SPARE
114 |  | I13.1 | BOOL | =0CJA01+0CJA01-1K132:14 | SPARE | =0CJA01+0CJA01-A117 | 10 | Input | I13.1 | BOOL | =0CJA01+0CJA01-1K132:14 | SPARE
115 |  | I13.2 | BOOL | =0CJA01+0CJA01-1K133:14 | SPARE | =0CJA01+0CJA01-A117 | 11 | Input | I13.2 | BOOL | =0CJA01+0CJA01-1K133:14 | SPARE
116 |  | I13.3 | BOOL | =0CJA01+0CJA01-1K134:14 | SPARE | =0CJA01+0CJA01-A117 | 12 | Input | I13.3 | BOOL | =0CJA01+0CJA01-1K134:14 | SPARE
117 |  | I13.4 | BOOL | =0CJA01+0CJA01-1K135:14 | MAIN DISTRIBUTION 1 MAIN AUXILIARY TRANSFORMER CB ON | =0CJA01+0CJA01-A117 | 13 | Input | I13.4 | BOOL | =0CJA01+0CJA01-1K135:14 | MAIN DISTRIBUTION 1 MAIN AUXILIARY TRANSFORMER CB ON
118 |  | I13.5 | BOOL | =0CJA01+0CJA01-1K136:14 | MAIN DISTRIBUTION 1 MAIN AUXILIARY TRANSFORMER CB TRIP | =0CJA01+0CJA01-A117 | 14 | Input | I13.5 | BOOL | =0CJA01+0CJA01-1K136:14 | MAIN DISTRIBUTION 1 MAIN AUXILIARY TRANSFORMER CB TRIP
119 |  | I13.6 | BOOL | =0CJA01+0CJA01-1K137:14 | TRANSFORMER 1 CB AUTOMATIC | =0CJA01+0CJA01-A117 | 15 | Input | I13.6 | BOOL | =0CJA01+0CJA01-1K137:14 | TRANSFORMER 1 CB AUTOMATIC
120 |  | I13.7 | BOOL | =0CJA01+0CJA01-1K138:14 | MAIN DISTRIBUTION 1 MAIN BACKUP TRANSFORMER CB ON | =0CJA01+0CJA01-A117 | 16 | Input | I13.7 | BOOL | =0CJA01+0CJA01-1K138:14 | MAIN DISTRIBUTION 1 MAIN BACKUP TRANSFORMER CB ON
121 |  | I14.0 | BOOL | =0CJA01+0CJA01-1K141:14 | MAIN DISTRIBUTION 1 MAIN BACKUP TRANSFORMER CB TRIP | =0CJA01+0CJA01-A118 | 1 | Input | I14.0 | BOOL | =0CJA01+0CJA01-1K141:14 | MAIN DISTRIBUTION 1 MAIN BACKUP TRANSFORMER CB TRIP
122 |  | I14.1 | BOOL | =0CJA01+0CJA01-1K142:14 | TRANSFORMER 2 CB AUTOMATIC | =0CJA01+0CJA01-A118 | 2 | Input | I14.1 | BOOL | =0CJA01+0CJA01-1K142:14 | TRANSFORMER 2 CB AUTOMATIC
123 |  | I14.2 | BOOL | =0CJA01+0CJA01-1K143:14 | MAIN DISTRIBUTION 1 INTAKE STEP-UP TRANSFORMER CB ON | =0CJA01+0CJA01-A118 | 3 | Input | I14.2 | BOOL | =0CJA01+0CJA01-1K143:14 | MAIN DISTRIBUTION 1 INTAKE STEP-UP TRANSFORMER CB ON
124 |  | I14.3 | BOOL | =0CJA01+0CJA01-1K144:14 | MAIN DISTRIBUTION 1 MCB GROUP OK - ALARM | =0CJA01+0CJA01-A118 | 4 | Input | I14.3 | BOOL | =0CJA01+0CJA01-1K144:14 | MAIN DISTRIBUTION 1 MCB GROUP OK - ALARM
125 |  | I14.4 | BOOL | =0CJA01+0CJA01-1K145:14 | ESSENTIAL LOADS SUPPLY SWITCH ON | =0CJA01+0CJA01-A118 | 5 | Input | I14.4 | BOOL | =0CJA01+0CJA01-1K145:14 | ESSENTIAL LOADS SUPPLY SWITCH ON
126 |  | I14.5 | BOOL | =0CJA01+0CJA01-1K146:14 | MAIN DISTRIBUTION 1 ATS LOCAL | =0CJA01+0CJA01-A118 | 6 | Input | I14.5 | BOOL | =0CJA01+0CJA01-1K146:14 | MAIN DISTRIBUTION 1 ATS LOCAL
127 |  | I14.6 | BOOL | =0CJA01+0CJA01-1K147:14 | MAIN DISTRIBUTION 1 ATS REMOTE | =0CJA01+0CJA01-A118 | 7 | Input | I14.6 | BOOL | =0CJA01+0CJA01-1K147:14 | MAIN DISTRIBUTION 1 ATS REMOTE
128 |  | I14.7 | BOOL | =0CJA01+0CJA01-1K148:14 | SPARE | =0CJA01+0CJA01-A118 | 8 | Input | I14.7 | BOOL | =0CJA01+0CJA01-1K148:14 | SPARE
129 |  | I15.0 | BOOL | =0CJA01+0CJA01-1K151:14 | MAIN DISTRIBUTION 2 AC MAIN SUPPLY CB ON | =0CJA01+0CJA01-A118 | 9 | Input | I15.0 | BOOL | =0CJA01+0CJA01-1K151:14 | MAIN DISTRIBUTION 2 AC MAIN SUPPLY CB ON
130 |  | I15.1 | BOOL | =0CJA01+0CJA01-1K152:14 | MAIN DISTRIBUTION 2 AC MAIN SUPPLY CB TRIP | =0CJA01+0CJA01-A118 | 10 | Input | I15.1 | BOOL | =0CJA01+0CJA01-1K152:14 | MAIN DISTRIBUTION 2 AC MAIN SUPPLY CB TRIP
131 |  | I15.2 | BOOL | =0CJA01+0CJA01-1K153:14 | MAIN DISTRIBUTION 2 AC MAIN SUPPLY CB AUTOMATIC | =0CJA01+0CJA01-A118 | 11 | Input | I15.2 | BOOL | =0CJA01+0CJA01-1K153:14 | MAIN DISTRIBUTION 2 AC MAIN SUPPLY CB AUTOMATIC
132 |  | I15.3 | BOOL | =0CJA01+0CJA01-1K154:14 | MAIN DISTRIBUTION 2 AC SURGE ARRESTER OK | =0CJA01+0CJA01-A118 | 12 | Input | I15.3 | BOOL | =0CJA01+0CJA01-1K154:14 | MAIN DISTRIBUTION 2 AC SURGE ARRESTER OK
133 |  | I15.4 | BOOL | =0CJA01+0CJA01-1K155:14 | MAIN DISTRIBUTION 2 AC DIESEL SUPPLY CB ON | =0CJA01+0CJA01-A118 | 13 | Input | I15.4 | BOOL | =0CJA01+0CJA01-1K155:14 | MAIN DISTRIBUTION 2 AC DIESEL SUPPLY CB ON
134 |  | I15.5 | BOOL | =0CJA01+0CJA01-1K156:14 | MAIN DISTRIBUTION 2 AC DIESEL SUPPLY CB TRIP | =0CJA01+0CJA01-A118 | 14 | Input | I15.5 | BOOL | =0CJA01+0CJA01-1K156:14 | MAIN DISTRIBUTION 2 AC DIESEL SUPPLY CB TRIP
135 |  | I15.6 | BOOL | =0CJA01+0CJA01-1K157:14 | MAIN DISTRIBUTION 2 AC DIESEL SUPPLY CB AUTOMATIC | =0CJA01+0CJA01-A118 | 15 | Input | I15.6 | BOOL | =0CJA01+0CJA01-1K157:14 | MAIN DISTRIBUTION 2 AC DIESEL SUPPLY CB AUTOMATIC
136 |  | I15.7 | BOOL | =0CJA01+0CJA01-1K158:14 | MAIN DISTRIBUTION 2 480/208 VAC TRANSFORMER CB ON | =0CJA01+0CJA01-A118 | 16 | Input | I15.7 | BOOL | =0CJA01+0CJA01-1K158:14 | MAIN DISTRIBUTION 2 480/208 VAC TRANSFORMER CB ON
137 |  | I16.0 | BOOL | =0CJA01+0CJA01-1K161:14 | MAIN DISTRIBUTION 2 FEEDER CHARGER 1 CB ON | =0CJA01+0CJA01-A119 | 1 | Input | I16.0 | BOOL | =0CJA01+0CJA01-1K161:14 | MAIN DISTRIBUTION 2 FEEDER CHARGER 1 CB ON
138 |  | I16.1 | BOOL | =0CJA01+0CJA01-1K162:14 | MAIN DISTRIBUTION 2 FEEDER CHARGER 2 CB ON | =0CJA01+0CJA01-A119 | 2 | Input | I16.1 | BOOL | =0CJA01+0CJA01-1K162:14 | MAIN DISTRIBUTION 2 FEEDER CHARGER 2 CB ON
139 |  | I16.2 | BOOL | =0CJA01+0CJA01-1K163:14 | MAIN DISTRIBUTION 2 UNIT 1 MCC CB ON | =0CJA01+0CJA01-A119 | 3 | Input | I16.2 | BOOL | =0CJA01+0CJA01-1K163:14 | MAIN DISTRIBUTION 2 UNIT 1 MCC CB ON
140 |  | I16.3 | BOOL | =0CJA01+0CJA01-1K164:14 | MAIN DISTRIBUTION 2 UNIT 2 MCC CB ON | =0CJA01+0CJA01-A119 | 4 | Input | I16.3 | BOOL | =0CJA01+0CJA01-1K164:14 | MAIN DISTRIBUTION 2 UNIT 2 MCC CB ON
141 |  | I16.4 | BOOL | =0CJA01+0CJA01-1K165:14 | MAIN DISTRIBUTION 2 SUMP PUMP 1 RDY | =0CJA01+0CJA01-A119 | 5 | Input | I16.4 | BOOL | =0CJA01+0CJA01-1K165:14 | MAIN DISTRIBUTION 2 SUMP PUMP 1 RDY
142 |  | I16.5 | BOOL | =0CJA01+0CJA01-1K166:14 | MAIN DISTRIBUTION 2 SUMP PUMP 1 CONTACTOR CLOSED | =0CJA01+0CJA01-A119 | 6 | Input | I16.5 | BOOL | =0CJA01+0CJA01-1K166:14 | MAIN DISTRIBUTION 2 SUMP PUMP 1 CONTACTOR CLOSED
143 |  | I16.6 | BOOL | =0CJA01+0CJA01-1K167:14 | MAIN DISTRIBUTION 2 SUMP PUMP 2 RDY | =0CJA01+0CJA01-A119 | 7 | Input | I16.6 | BOOL | =0CJA01+0CJA01-1K167:14 | MAIN DISTRIBUTION 2 SUMP PUMP 2 RDY
144 |  | I16.7 | BOOL | =0CJA01+0CJA01-1K168:14 | MAIN DISTRIBUTION 2 SUMP PUMP 2 CONTACTOR CLOSED | =0CJA01+0CJA01-A119 | 8 | Input | I16.7 | BOOL | =0CJA01+0CJA01-1K168:14 | MAIN DISTRIBUTION 2 SUMP PUMP 2 CONTACTOR CLOSED
145 |  | I17.0 | BOOL | =0CJA01+0CJA01-1K171:14 | MAIN DISTRIBUTION 2 FORCED VENTILATION OF MAIN STEP UP TRANFORMER CB RDY | =0CJA01+0CJA01-A119 | 9 | Input | I17.0 | BOOL | =0CJA01+0CJA01-1K171:14 | MAIN DISTRIBUTION 2 FORCED VENTILATION OF MAIN STEP UP TRANFORMER CB RDY
146 |  | I17.1 | BOOL | =0CJA01+0CJA01-1K172:14 | MAIN DISTRIBUTION 2 ATS LOCAL | =0CJA01+0CJA01-A119 | 10 | Input | I17.1 | BOOL | =0CJA01+0CJA01-1K172:14 | MAIN DISTRIBUTION 2 ATS LOCAL
147 |  | I17.2 | BOOL | =0CJA01+0CJA01-1K173:14 | MAIN DISTRIBUTION 2 ATS REMOTE | =0CJA01+0CJA01-A119 | 11 | Input | I17.2 | BOOL | =0CJA01+0CJA01-1K173:14 | MAIN DISTRIBUTION 2 ATS REMOTE
148 |  | I17.3 | BOOL | =0CJA01+0CJA01-1K174:14 | SPARE | =0CJA01+0CJA01-A119 | 12 | Input | I17.3 | BOOL | =0CJA01+0CJA01-1K174:14 | SPARE
149 |  | I17.4 | BOOL | =0CJA01+0CJA01-1K175:14 | 208/127 VAC DISTRIBUTION SUPPLY CB ON | =0CJA01+0CJA01-A119 | 13 | Input | I17.4 | BOOL | =0CJA01+0CJA01-1K175:14 | 208/127 VAC DISTRIBUTION SUPPLY CB ON
150 |  | I17.5 | BOOL | =0CJA01+0CJA01-1K176:14 | 208/127 VAC DISTRIBUTION SUPPLY CB TRIP | =0CJA01+0CJA01-A119 | 14 | Input | I17.5 | BOOL | =0CJA01+0CJA01-1K176:14 | 208/127 VAC DISTRIBUTION SUPPLY CB TRIP
151 |  | I17.6 | BOOL | =0CJA01+0CJA01-1K177:14 | 208/127 VAC DISTRIBUTION AC VOLTAGE OK | =0CJA01+0CJA01-A119 | 15 | Input | I17.6 | BOOL | =0CJA01+0CJA01-1K177:14 | 208/127 VAC DISTRIBUTION AC VOLTAGE OK
152 |  | I17.7 | BOOL | =0CJA01+0CJA01-1K178:14 | 208/127 VAC DISTRIBUTION AC VOLTAGE MEASUREMENT OK | =0CJA01+0CJA01-A119 | 16 | Input | I17.7 | BOOL | =0CJA01+0CJA01-1K178:14 | 208/127 VAC DISTRIBUTION AC VOLTAGE MEASUREMENT OK
153 |  | I18.0 | BOOL | =0CJA01+0CJA01-1K181:14 | 208/127 VAC DISTRIBUTION AC SURGE ARRESTER OK | =0CJA01+0CJA01-A120 | 1 | Input | I18.0 | BOOL | =0CJA01+0CJA01-1K181:14 | 208/127 VAC DISTRIBUTION AC SURGE ARRESTER OK
154 |  | I18.1 | BOOL | =0CJA01+0CJA01-1K182:14 | 208/127 VAC DISTRIBUTION AC MCB GROUP - ALARM | =0CJA01+0CJA01-A120 | 2 | Input | I18.1 | BOOL | =0CJA01+0CJA01-1K182:14 | 208/127 VAC DISTRIBUTION AC MCB GROUP - ALARM
155 |  | I18.2 | BOOL | =0CJA01+0CJA01-1K183:14 | SPARE | =0CJA01+0CJA01-A120 | 3 | Input | I18.2 | BOOL | =0CJA01+0CJA01-1K183:14 | SPARE
156 |  | I18.3 | BOOL | =0CJA01+0CJA01-1K184:14 | SPARE | =0CJA01+0CJA01-A120 | 4 | Input | I18.3 | BOOL | =0CJA01+0CJA01-1K184:14 | SPARE
157 |  | I18.4 | BOOL | =0CJA01+0CJA01-1K185:14 | RECTIFIERS INPUT MCBs OK | =0CJA01+0CJA01-A120 | 5 | Input | I18.4 | BOOL | =0CJA01+0CJA01-1K185:14 | RECTIFIERS INPUT MCBs OK
158 |  | I18.5 | BOOL | =0CJA01+0CJA01-1K186:14 | 125 VDC MCBs GROUP ALARM | =0CJA01+0CJA01-A120 | 6 | Input | I18.5 | BOOL | =0CJA01+0CJA01-1K186:14 | 125 VDC MCBs GROUP ALARM
159 |  | I18.6 | BOOL | =0CJA01+0CJA01-1K187:14 | 125 VDC MCBs GROUP TRIP | =0CJA01+0CJA01-A120 | 7 | Input | I18.6 | BOOL | =0CJA01+0CJA01-1K187:14 | 125 VDC MCBs GROUP TRIP
160 |  | I18.7 | BOOL | =0CJA01+0CJA01-1K188:14 | BATTERY SET 1 CB OK | =0CJA01+0CJA01-A120 | 8 | Input | I18.7 | BOOL | =0CJA01+0CJA01-1K188:14 | BATTERY SET 1 CB OK
161 |  | I19.0 | BOOL | =0CJA01+0CJA01-1K191:14 | BATTERY SET 2 CB OK | =0CJA01+0CJA01-A120 | 9 | Input | I19.0 | BOOL | =0CJA01+0CJA01-1K191:14 | BATTERY SET 2 CB OK
162 |  | I19.1 | BOOL | =0CJA01+0CJA01-1K192:14 | 125/24 VDC CONVERTERS INPUT MCBs OK | =0CJA01+0CJA01-A120 | 10 | Input | I19.1 | BOOL | =0CJA01+0CJA01-1K192:14 | 125/24 VDC CONVERTERS INPUT MCBs OK
163 |  | I19.2 | BOOL | =0CJA01+0CJA01-1K193:14 | 125/24 VDC CONVERTER 1 OK | =0CJA01+0CJA01-A120 | 11 | Input | I19.2 | BOOL | =0CJA01+0CJA01-1K193:14 | 125/24 VDC CONVERTER 1 OK
164 |  | I19.3 | BOOL | =0CJA01+0CJA01-1K194:14 | 125/24 VDC CONVERTER 2 OK | =0CJA01+0CJA01-A120 | 12 | Input | I19.3 | BOOL | =0CJA01+0CJA01-1K194:14 | 125/24 VDC CONVERTER 2 OK
165 |  | I19.4 | BOOL | =0CJA01+0CJA01-1K195:14 | 125/24 VDC CONVERTER 3 OK | =0CJA01+0CJA01-A120 | 13 | Input | I19.4 | BOOL | =0CJA01+0CJA01-1K195:14 | 125/24 VDC CONVERTER 3 OK
166 |  | I19.5 | BOOL | =0CJA01+0CJA01-1K196:14 | 125/24 VDC CONVERTER 4 OK | =0CJA01+0CJA01-A120 | 14 | Input | I19.5 | BOOL | =0CJA01+0CJA01-1K196:14 | 125/24 VDC CONVERTER 4 OK
167 |  | I19.6 | BOOL | =0CJA01+0CJA01-1K197:14 | 24VDC MCBs GROUP ALARM | =0CJA01+0CJA01-A120 | 15 | Input | I19.6 | BOOL | =0CJA01+0CJA01-1K197:14 | 24VDC MCBs GROUP ALARM
168 |  | I19.7 | BOOL | =0CJA01+0CJA01-1K198:14 | 24VDC MCBs GROUP TRIP | =0CJA01+0CJA01-A120 | 16 | Input | I19.7 | BOOL | =0CJA01+0CJA01-1K198:14 | 24VDC MCBs GROUP TRIP
169 |  | I20.0 | BOOL | =0CJA01+0CJA01-1K201:14 | INVERTER INPUT MCBs OK | =0CJA01+0CJA01-A121 | 1 | Input | I20.0 | BOOL | =0CJA01+0CJA01-1K201:14 | INVERTER INPUT MCBs OK
170 |  | I20.1 | BOOL | =0CJA01+0CJA01-1K202:14 | 120 VAC MCBs GROUP ALARM | =0CJA01+0CJA01-A121 | 2 | Input | I20.1 | BOOL | =0CJA01+0CJA01-1K202:14 | 120 VAC MCBs GROUP ALARM
171 |  | I20.2 | BOOL | =0CJA01+0CJA01-1K203:14 | 120 VAC MCBs GROUP TRIP | =0CJA01+0CJA01-A121 | 3 | Input | I20.2 | BOOL | =0CJA01+0CJA01-1K203:14 | 120 VAC MCBs GROUP TRIP
172 |  | I20.3 | BOOL | =0CJA01+0CJA01-1K204:14 | SPARE | =0CJA01+0CJA01-A121 | 4 | Input | I20.3 | BOOL | =0CJA01+0CJA01-1K204:14 | SPARE
173 |  | I20.4 | BOOL | =0CJA01+0CJA01-1K205:14 | SPARE | =0CJA01+0CJA01-A121 | 5 | Input | I20.4 | BOOL | =0CJA01+0CJA01-1K205:14 | SPARE
174 |  | I20.5 | BOOL | =0CJA01+0CJA01-1K206:14 | SPARE | =0CJA01+0CJA01-A121 | 6 | Input | I20.5 | BOOL | =0CJA01+0CJA01-1K206:14 | SPARE
175 |  | I20.6 | BOOL | =0CJA01+0CJA01-1K207:14 | SPARE | =0CJA01+0CJA01-A121 | 7 | Input | I20.6 | BOOL | =0CJA01+0CJA01-1K207:14 | SPARE
176 |  | I20.7 | BOOL | =0CJA01+0CJA01-1K208:14 | SPARE | =0CJA01+0CJA01-A121 | 8 | Input | I20.7 | BOOL | =0CJA01+0CJA01-1K208:14 | SPARE
177 |  | I21.0 | BOOL | =0CJA01+0CJA01-1K211:14 | SPARE | =0CJA01+0CJA01-A121 | 9 | Input | I21.0 | BOOL | =0CJA01+0CJA01-1K211:14 | SPARE
178 |  | I21.1 | BOOL | =0CJA01+0CJA01-1K212:14 | SPARE | =0CJA01+0CJA01-A121 | 10 | Input | I21.1 | BOOL | =0CJA01+0CJA01-1K212:14 | SPARE
179 |  | I21.2 | BOOL | =0CJA01+0CJA01-1K213:14 | SPARE | =0CJA01+0CJA01-A121 | 11 | Input | I21.2 | BOOL | =0CJA01+0CJA01-1K213:14 | SPARE
180 |  | I21.3 | BOOL | =0CJA01+0CJA01-1K214:14 | SPARE | =0CJA01+0CJA01-A121 | 12 | Input | I21.3 | BOOL | =0CJA01+0CJA01-1K214:14 | SPARE
181 |  | I21.4 | BOOL | =0CJA01+0CJA01-1K215:14 | UPS GENERAL ALARM | =0CJA01+0CJA01-A121 | 13 | Input | I21.4 | BOOL | =0CJA01+0CJA01-1K215:14 | UPS GENERAL ALARM
182 |  | I21.5 | BOOL | =0CJA01+0CJA01-1K216:14 | UPS SPARE 1 | =0CJA01+0CJA01-A121 | 14 | Input | I21.5 | BOOL | =0CJA01+0CJA01-1K216:14 | UPS SPARE 1
183 |  | I21.6 | BOOL | =0CJA01+0CJA01-1K217:14 | UPS SPARE 2 | =0CJA01+0CJA01-A121 | 15 | Input | I21.6 | BOOL | =0CJA01+0CJA01-1K217:14 | UPS SPARE 2
184 |  | I21.7 | BOOL | =0CJA01+0CJA01-1K218:14 | UPS SPARE 3 | =0CJA01+0CJA01-A121 | 16 | Input | I21.7 | BOOL | =0CJA01+0CJA01-1K218:14 | UPS SPARE 3
185 |  | I22.0 | BOOL | =0CJA01+0CJA01-1K221:14 | COMMUNICATION PANEL AC MCB GROUP OK | =0CJA01+0CJA01-A122 | 1 | Input | I22.0 | BOOL | =0CJA01+0CJA01-1K221:14 | COMMUNICATION PANEL AC MCB GROUP OK
186 |  | I22.1 | BOOL | =0CJA01+0CJA01-1K222:14 | COMMUNICATION PANEL 24 VDC MCB GROUP OK | =0CJA01+0CJA01-A122 | 2 | Input | I22.1 | BOOL | =0CJA01+0CJA01-1K222:14 | COMMUNICATION PANEL 24 VDC MCB GROUP OK
187 |  | I22.2 | BOOL | =0CJA01+0CJA01-1K223:14 | PLANT DIESEL GENERATOR ALARM | =0CJA01+0CJA01-A122 | 3 | Input | I22.2 | BOOL | =0CJA01+0CJA01-1K223:14 | PLANT DIESEL GENERATOR ALARM
188 |  | I22.3 | BOOL | =0CJA01+0CJA01-1K224:14 | PLANT DIESEL GENERATOR TRIP | =0CJA01+0CJA01-A122 | 4 | Input | I22.3 | BOOL | =0CJA01+0CJA01-1K224:14 | PLANT DIESEL GENERATOR TRIP
189 |  | I22.4 | BOOL | =0CJA01+0CJA01-1K225:14 | ESD PUSHBUTTON OK MACHINE ROOM | =0CJA01+0CJA01-A122 | 5 | Input | I22.4 | BOOL | =0CJA01+0CJA01-1K225:14 | ESD PUSHBUTTON OK MACHINE ROOM
190 |  | I22.5 | BOOL | =0CJA01+0CJA01-1K226:14 | ESD PUSHBUTTON OK EMERGENCY EXIT | =0CJA01+0CJA01-A122 | 6 | Input | I22.5 | BOOL | =0CJA01+0CJA01-1K226:14 | ESD PUSHBUTTON OK EMERGENCY EXIT
191 |  | I22.6 | BOOL | =0CJA01+0CJA01-1K227:14 | 13,8 kV OFF PUSHBUTTON OK | =0CJA01+0CJA01-A122 | 7 | Input | I22.6 | BOOL | =0CJA01+0CJA01-1K227:14 | 13,8 kV OFF PUSHBUTTON OK
192 |  | I22.7 | BOOL | =0CJA01+0CJA01-1K228:14 | SUMP PIT LEVEL LOW | =0CJA01+0CJA01-A122 | 8 | Input | I22.7 | BOOL | =0CJA01+0CJA01-1K228:14 | SUMP PIT LEVEL LOW
193 |  | I23.0 | BOOL | =0CJA01+0CJA01-1K231:14 | SUMP PIT LEVEL NORMAL - SWITCH OFF PUMP | =0CJA01+0CJA01-A122 | 9 | Input | I23.0 | BOOL | =0CJA01+0CJA01-1K231:14 | SUMP PIT LEVEL NORMAL - SWITCH OFF PUMP
194 |  | I23.1 | BOOL | =0CJA01+0CJA01-1K232:14 | SUMP PIT LEVEL NORMAL - SWITCH ON PUMP | =0CJA01+0CJA01-A122 | 10 | Input | I23.1 | BOOL | =0CJA01+0CJA01-1K232:14 | SUMP PIT LEVEL NORMAL - SWITCH ON PUMP
195 |  | I23.2 | BOOL | =0CJA01+0CJA01-1K233:14 | SUMP PIT LEVEL HIGH | =0CJA01+0CJA01-A122 | 11 | Input | I23.2 | BOOL | =0CJA01+0CJA01-1K233:14 | SUMP PIT LEVEL HIGH
196 |  | I23.3 | BOOL | =0CJA01+0CJA01-1K234:14 | SUMP PIT LEVEL HIGH HIGH | =0CJA01+0CJA01-A122 | 12 | Input | I23.3 | BOOL | =0CJA01+0CJA01-1K234:14 | SUMP PIT LEVEL HIGH HIGH
197 |  | I23.4 | BOOL | =0CJA01+0CJA01-1K235:14 | SPARE | =0CJA01+0CJA01-A122 | 13 | Input | I23.4 | BOOL | =0CJA01+0CJA01-1K235:14 | SPARE
198 |  | I23.5 | BOOL | =0CJA01+0CJA01-1K236:14 | SPARE | =0CJA01+0CJA01-A122 | 14 | Input | I23.5 | BOOL | =0CJA01+0CJA01-1K236:14 | SPARE
199 |  | I23.6 | BOOL | =0CJA01+0CJA01-1K237:14 | SPARE | =0CJA01+0CJA01-A122 | 15 | Input | I23.6 | BOOL | =0CJA01+0CJA01-1K237:14 | SPARE
200 |  | I23.7 | BOOL | =0CJA01+0CJA01-1K238:14 | SPARE | =0CJA01+0CJA01-A122 | 16 | Input | I23.7 | BOOL | =0CJA01+0CJA01-1K238:14 | SPARE
201 |  | Q0.0 | BOOL | =0CJA01+0CJA01-2K01:A1 | PLC ESD OK | =0CJA01+0CJA01-A131 | 1 | Output | Q0.0 | BOOL | =0CJA01+0CJA01-2K01:A1 | PLC ESD OK
202 |  | Q0.1 | BOOL | =0CJA01+0CJA01-2K101:A1 | OUTDOOR SUBSTATION CB ON COMMAND | =0CJA01+0CJA01-A131 | 2 | Output | Q0.1 | BOOL | =0CJA01+0CJA01-2K101:A1 | OUTDOOR SUBSTATION CB ON COMMAND
203 |  | Q0.2 | BOOL | =0CJA01+0CJA01-2K02:A1 | SPARE (OUTDOOR SUBSTATION CB ON RELEASE COMMAND) | =0CJA01+0CJA01-A131 | 3 | Output | Q0.2 | BOOL | =0CJA01+0CJA01-2K02:A1 | SPARE (OUTDOOR SUBSTATION CB ON RELEASE COMMAND)
204 |  | Q0.3 | BOOL | =0CJA01+0CJA01-2K102:A1 | OUTDOOR SUBSTATION CB OFF COMMAND | =0CJA01+0CJA01-A131 | 4 | Output | Q0.3 | BOOL | =0CJA01+0CJA01-2K102:A1 | OUTDOOR SUBSTATION CB OFF COMMAND
205 |  | Q0.4 | BOOL | =0CJA01+0CJA01-2K103:A1 | 13,8 kV STEP-UP TRANSFORMER OUTGOING CB ON COMMAND | =0CJA01+0CJA01-A131 | 5 | Output | Q0.4 | BOOL | =0CJA01+0CJA01-2K103:A1 | 13,8 kV STEP-UP TRANSFORMER OUTGOING CB ON COMMAND
206 |  | Q0.5 | BOOL | =0CJA01+0CJA01-2K104:A1 | 13,8 kV STEP-UP TRANSFORMER OUTGOING CB OFF COMMAND | =0CJA01+0CJA01-A131 | 6 | Output | Q0.5 | BOOL | =0CJA01+0CJA01-2K104:A1 | 13,8 kV STEP-UP TRANSFORMER OUTGOING CB OFF COMMAND
207 |  | Q0.6 | BOOL | =0CJA01+0CJA01-2K105:A1 | 13,8 kV MAIN AUXILIARY TRANSFORMER FEEDER LOAD SWITCH OFF COMMAND | =0CJA01+0CJA01-A131 | 7 | Output | Q0.6 | BOOL | =0CJA01+0CJA01-2K105:A1 | 13,8 kV MAIN AUXILIARY TRANSFORMER FEEDER LOAD SWITCH OFF COMMAND
208 |  | Q0.7 | BOOL | =0CJA01+0CJA01-2K03:A1 | MAIN DISTRIBUTION 1 MAIN AUXILIARY TRANSFORMER CB ON COMMAND | =0CJA01+0CJA01-A131 | 8 | Output | Q0.7 | BOOL | =0CJA01+0CJA01-2K03:A1 | MAIN DISTRIBUTION 1 MAIN AUXILIARY TRANSFORMER CB ON COMMAND
209 |  | Q1.0 | BOOL | =0CJA01+0CJA01-2K04:A1 | MAIN DISTRIBUTION 1 MAIN AUXILIARY TRANSFORMER CB OFF COMMAND | =0CJA01+0CJA01-A131 | 9 | Output | Q1.0 | BOOL | =0CJA01+0CJA01-2K04:A1 | MAIN DISTRIBUTION 1 MAIN AUXILIARY TRANSFORMER CB OFF COMMAND
210 |  | Q1.1 | BOOL | =0CJA01+0CJA01-2K05:A1 | MAIN DISTRIBUTION 1 MAIN BACKUP TRANSFORMER CB ON COMMAND | =0CJA01+0CJA01-A131 | 10 | Output | Q1.1 | BOOL | =0CJA01+0CJA01-2K05:A1 | MAIN DISTRIBUTION 1 MAIN BACKUP TRANSFORMER CB ON COMMAND
211 |  | Q1.2 | BOOL | =0CJA01+0CJA01-2K06:A1 | MAIN DISTRIBUTION 1 MAIN BACKUP TRANSFORMER CB OFF COMMAND | =0CJA01+0CJA01-A131 | 11 | Output | Q1.2 | BOOL | =0CJA01+0CJA01-2K06:A1 | MAIN DISTRIBUTION 1 MAIN BACKUP TRANSFORMER CB OFF COMMAND
212 |  | Q1.3 | BOOL | =0CJA01+0CJA01-2K07:A1 | MAIN DISTRIBUTION 2 MAIN SUPPLY CB ON COMMAND | =0CJA01+0CJA01-A131 | 12 | Output | Q1.3 | BOOL | =0CJA01+0CJA01-2K07:A1 | MAIN DISTRIBUTION 2 MAIN SUPPLY CB ON COMMAND
213 |  | Q1.4 | BOOL | =0CJA01+0CJA01-2K08:A1 | MAIN DISTRIBUTION 2 MAIN SUPPLY CB OFF COMMAND | =0CJA01+0CJA01-A131 | 13 | Output | Q1.4 | BOOL | =0CJA01+0CJA01-2K08:A1 | MAIN DISTRIBUTION 2 MAIN SUPPLY CB OFF COMMAND
214 |  | Q1.5 | BOOL | =0CJA01+0CJA01-2K09:A1 | MAIN DISTRIBUTION 2 AC DIESEL SUPPLY CB ON COMMAND | =0CJA01+0CJA01-A131 | 14 | Output | Q1.5 | BOOL | =0CJA01+0CJA01-2K09:A1 | MAIN DISTRIBUTION 2 AC DIESEL SUPPLY CB ON COMMAND
215 |  | Q1.6 | BOOL | =0CJA01+0CJA01-2K10:A1 | MAIN DISTRIBUTION 2 AC DIESEL SUPPLY CB OFF COMMAND | =0CJA01+0CJA01-A131 | 15 | Output | Q1.6 | BOOL | =0CJA01+0CJA01-2K10:A1 | MAIN DISTRIBUTION 2 AC DIESEL SUPPLY CB OFF COMMAND
216 |  | Q1.7 | BOOL | =0CJA01+0CJA01-2K11:A1 | DIESEL GENERATOR RUN COMMAND | =0CJA01+0CJA01-A131 | 16 | Output | Q1.7 | BOOL | =0CJA01+0CJA01-2K11:A1 | DIESEL GENERATOR RUN COMMAND
217 |  | Q2.0 | BOOL | =0CJA01+0CJA01-2K12:A1 | STEP-UP TRANSFORMER VENTILATION ON COMMAND | =0CJA01+0CJA01-A132 | 1 | Output | Q2.0 | BOOL | =0CJA01+0CJA01-2K12:A1 | STEP-UP TRANSFORMER VENTILATION ON COMMAND
218 |  | Q2.1 | BOOL | =0CJA01+0CJA01-2K13:A1 | SUMP PUMP 1 ON | =0CJA01+0CJA01-A132 | 2 | Output | Q2.1 | BOOL | =0CJA01+0CJA01-2K13:A1 | SUMP PUMP 1 ON
219 |  | Q2.2 | BOOL | =0CJA01+0CJA01-2K14:A1 | SUMP PUMP 2 ON | =0CJA01+0CJA01-A132 | 3 | Output | Q2.2 | BOOL | =0CJA01+0CJA01-2K14:A1 | SUMP PUMP 2 ON
220 |  | Q2.3 | BOOL | =0CJA01+0CJA01-2K15:A1 | SPARE (BATTERY CB NOT OFF COMMAND) | =0CJA01+0CJA01-A132 | 4 | Output | Q2.3 | BOOL | =0CJA01+0CJA01-2K15:A1 | SPARE (BATTERY CB NOT OFF COMMAND)
221 |  | Q2.4 | BOOL | =0CJA01+0CJA01-2K106:A1 | PLANT DIESEL GENERATOR RUN COMMAND | =0CJA01+0CJA01-A132 | 5 | Output | Q2.4 | BOOL | =0CJA01+0CJA01-2K106:A1 | PLANT DIESEL GENERATOR RUN COMMAND
222 |  | Q2.5 | BOOL | =0CJA01+0CJA01-2K16:A1 | UPS ESD | =0CJA01+0CJA01-A132 | 6 | Output | Q2.5 | BOOL | =0CJA01+0CJA01-2K16:A1 | UPS ESD
223 |  | Q2.6 | BOOL | =0CJA01+0CJA01-2K17:A1 | UPS SPARE 1 | =0CJA01+0CJA01-A132 | 7 | Output | Q2.6 | BOOL | =0CJA01+0CJA01-2K17:A1 | UPS SPARE 1
224 |  | Q2.7 | BOOL | =0CJA01+0CJA01-2K18:A1 | UPS SPARE 2 | =0CJA01+0CJA01-A132 | 8 | Output | Q2.7 | BOOL | =0CJA01+0CJA01-2K18:A1 | UPS SPARE 2
225 |  | Q3.0 | BOOL | =0CJA01+0CJA01-2K107:A1 | SPARE | =0CJA01+0CJA01-A132 | 9 | Output | Q3.0 | BOOL | =0CJA01+0CJA01-2K107:A1 | SPARE
226 |  | Q3.1 | BOOL | =0CJA01+0CJA01-2K108:A1 | SPARE | =0CJA01+0CJA01-A132 | 10 | Output | Q3.1 | BOOL | =0CJA01+0CJA01-2K108:A1 | SPARE
227 |  | Q3.2 | BOOL | =0CJA01+0CJA01-2K109:A1 | SPARE | =0CJA01+0CJA01-A132 | 11 | Output | Q3.2 | BOOL | =0CJA01+0CJA01-2K109:A1 | SPARE
228 |  | Q3.3 | BOOL | =0CJA01+0CJA01-2K110:A1 | SPARE | =0CJA01+0CJA01-A132 | 12 | Output | Q3.3 | BOOL | =0CJA01+0CJA01-2K110:A1 | SPARE
229 |  | Q3.4 | BOOL | =0CJA01+0CJA01-2K111:A1 | SPARE | =0CJA01+0CJA01-A132 | 13 | Output | Q3.4 | BOOL | =0CJA01+0CJA01-2K111:A1 | SPARE
230 |  | Q3.5 | BOOL | =0CJA01+0CJA01-2K19:A1 | SPARE | =0CJA01+0CJA01-A132 | 14 | Output | Q3.5 | BOOL | =0CJA01+0CJA01-2K19:A1 | SPARE
231 |  | Q3.6 | BOOL | =0CJA01+0CJA01-2K20:A1 | SPARE | =0CJA01+0CJA01-A132 | 15 | Output | Q3.6 | BOOL | =0CJA01+0CJA01-2K20:A1 | SPARE
232 |  | Q3.7 | BOOL | =0CJA01+0CJA01-2K21:A1 | SPARE | =0CJA01+0CJA01-A132 | 16 | Output | Q3.7 | BOOL | =0CJA01+0CJA01-2K21:A1 | SPARE
233 |  | Q4.0 | BOOL | =0CJA01+0CJA01-2K22:A1 | SPARE | =0CJA01+0CJA01-A133 | 1 | Output | Q4.0 | BOOL | =0CJA01+0CJA01-2K22:A1 | SPARE
234 |  | Q4.1 | BOOL | =0CJA01+0CJA01-2K23:A1 | SPARE | =0CJA01+0CJA01-A133 | 2 | Output | Q4.1 | BOOL | =0CJA01+0CJA01-2K23:A1 | SPARE
235 |  | Q4.2 | BOOL | =0CJA01+0CJA01-2K24:A1 | SPARE | =0CJA01+0CJA01-A133 | 3 | Output | Q4.2 | BOOL | =0CJA01+0CJA01-2K24:A1 | SPARE
236 |  | Q4.3 | BOOL | =0CJA01+0CJA01-2K25:A1 | SPARE | =0CJA01+0CJA01-A133 | 4 | Output | Q4.3 | BOOL | =0CJA01+0CJA01-2K25:A1 | SPARE
237 |  | Q4.4 | BOOL | =0CJA01+0CJA01-2K26:A1 | SPARE | =0CJA01+0CJA01-A133 | 5 | Output | Q4.4 | BOOL | =0CJA01+0CJA01-2K26:A1 | SPARE
238 |  | Q4.5 | BOOL | =0CJA01+0CJA01-2K27:A1 | SPARE | =0CJA01+0CJA01-A133 | 6 | Output | Q4.5 | BOOL | =0CJA01+0CJA01-2K27:A1 | SPARE
239 |  | Q4.6 | BOOL | =0CJA01+0CJA01-2K28:A1 | SPARE | =0CJA01+0CJA01-A133 | 7 | Output | Q4.6 | BOOL | =0CJA01+0CJA01-2K28:A1 | SPARE
240 |  | Q4.7 | BOOL | =0CJA01+0CJA01-2K29:A1 | SPARE | =0CJA01+0CJA01-A133 | 8 | Output | Q4.7 | BOOL | =0CJA01+0CJA01-2K29:A1 | SPARE
241 |  | Q5.0 | BOOL | =0CJA01+0CJA01-H101:X1 | SIGNALIZATION TRIP | =0CJA01+0CJA01-A133 | 9 | Output | Q5.0 | BOOL | =0CJA01+0CJA01-H101:X1 | SIGNALIZATION TRIP
242 |  | Q5.1 | BOOL | =0CJA01+0CJA01-H102:X1 | SIGNALIZATION ALARM | =0CJA01+0CJA01-A133 | 10 | Output | Q5.1 | BOOL | =0CJA01+0CJA01-H102:X1 | SIGNALIZATION ALARM
243 |  | Q5.2 | BOOL | =0CJA01+0CJA01-H103:X1 | SIGNALIZATION VOLTAGE PRESENT | =0CJA01+0CJA01-A133 | 11 | Output | Q5.2 | BOOL | =0CJA01+0CJA01-H103:X1 | SIGNALIZATION VOLTAGE PRESENT
244 |  | Q5.3 | BOOL | =0CJA01+0CJA01-S240:X1 | SIGNALIZATION OUTDOOR SUBSTATION CB OFF | =0CJA01+0CJA01-A133 | 12 | Output | Q5.3 | BOOL | =0CJA01+0CJA01-S240:X1 | SIGNALIZATION OUTDOOR SUBSTATION CB OFF
245 |  | Q5.4 | BOOL | =0CJA01+0CJA01-H241:X1 | SIGNALIZATION OUTDOOR SUBSTATION CB ON | =0CJA01+0CJA01-A133 | 13 | Output | Q5.4 | BOOL | =0CJA01+0CJA01-H241:X1 | SIGNALIZATION OUTDOOR SUBSTATION CB ON
246 |  | Q5.5 | BOOL | =0CJA01+0CJA01-S230:X1 | SIGNALIZATION STEP-UP TRANSFORMER CB OFF | =0CJA01+0CJA01-A133 | 14 | Output | Q5.5 | BOOL | =0CJA01+0CJA01-S230:X1 | SIGNALIZATION STEP-UP TRANSFORMER CB OFF
247 |  | Q5.6 | BOOL | =0CJA01+0CJA01-S231:X1 | SIGNALIZATION STEP-UP TRANSFORMER CB ON | =0CJA01+0CJA01-A133 | 15 | Output | Q5.6 | BOOL | =0CJA01+0CJA01-S231:X1 | SIGNALIZATION STEP-UP TRANSFORMER CB ON
248 |  | Q5.7 | BOOL | =0CJA01+0CJA01-S301:X1 | SIGNALIZATION ESD | =0CJA01+0CJA01-A133 | 16 | Output | Q5.7 | BOOL | =0CJA01+0CJA01-S301:X1 | SIGNALIZATION ESD
249 |  | IW40 | WORD | =0BVB01+0BVB01-X?:? | 24 VDC VOLTAGE MEASUREMENT | =0CJA01+0CJA01-A141 | 1 | Input | IW40 | WORD | =0BVB01+0BVB01-X?:? | 24 VDC VOLTAGE MEASUREMENT
250 |  | IW42 | WORD | =0CJA01+0CJA01-X34:15 | SUMP PUMP WATER LEVEL MEASUREMENT 1 | =0CJA01+0CJA01-A141 | 2 | Input | IW42 | WORD | =0CJA01+0CJA01-X34:15 | SUMP PUMP WATER LEVEL MEASUREMENT 1
251 |  | IW44 | WORD | =0CJA01+0CJA01-X34:19 | SUMP PUMP WATER LEVEL MEASUREMENT 2 | =0CJA01+0CJA01-A141 | 3 | Input | IW44 | WORD | =0CJA01+0CJA01-X34:19 | SUMP PUMP WATER LEVEL MEASUREMENT 2
252 |  | IW46 | WORD | =0ATA01+0ATA01-X?:? | STEP-UP TRANSFORMER WINDING TEMPERATURE | =0CJA01+0CJA01-A141 | 4 | Input | IW46 | WORD | =0ATA01+0ATA01-X?:? | STEP-UP TRANSFORMER WINDING TEMPERATURE
253 |  | IW48 | WORD | =0ATA01+0ATA01-X?:? | STEP-UP TRANSFORMER OIL TEMPERATURE | =0CJA01+0CJA01-A142 | 1 | Input | IW48 | WORD | =0ATA01+0ATA01-X?:? | STEP-UP TRANSFORMER OIL TEMPERATURE
254 |  | IW50 | WORD |  | TAILWATER LEVEL MEASUREMENT 1 | =0CJA01+0CJA01-A142 | 2 | Input | IW50 | WORD |  | TAILWATER LEVEL MEASUREMENT 1
255 |  | IW52 | WORD |  | TAILWATER LEVEL MEASUREMENT 2 | =0CJA01+0CJA01-A142 | 3 | Input | IW52 | WORD |  | TAILWATER LEVEL MEASUREMENT 2
256 |  | IW54 | WORD | =0CJA01+0CJA01-X34:31 | SPARE | =0CJA01+0CJA01-A142 | 4 | Input | IW54 | WORD | =0CJA01+0CJA01-X34:31 | SPARE
257 |  | IW80 | WORD | =0CJA01+0CJA01-A143:5 | AUXILIARY POWER SUPPLY CUBICLE TEMPERATURE | =0CJA01+0CJA01-A143 | 1 | Input | IW80 | WORD | =0CJA01+0CJA01-A143:5 | AUXILIARY POWER SUPPLY CUBICLE TEMPERATURE
258 |  | IW82 | WORD | =0CJA01+0CJA01-A143:6 | CONTROL ROOM TEMPERATURE | =0CJA01+0CJA01-A143 | 2 | Input | IW82 | WORD | =0CJA01+0CJA01-A143:6 | CONTROL ROOM TEMPERATURE
259 |  | IW84 | WORD | =0BVB01+0BVB01-X?:? | 24 VDC CURRENT MEASUREMENT | =0CJA01+0CJA01-A143 | 3 | Input | IW84 | WORD | =0BVB01+0BVB01-X?:? | 24 VDC CURRENT MEASUREMENT
260 |  | IW86 | WORD | =0CJA01+0CJA01-A143:8 | MAIN AUXILIARY TRANSFORMER WINDING U TEMPERATURE | =0CJA01+0CJA01-A143 | 4 | Input | IW86 | WORD | =0CJA01+0CJA01-A143:8 | MAIN AUXILIARY TRANSFORMER WINDING U TEMPERATURE
261 |  | IW88 | WORD | =0CJA01+0CJA01-A144:5 | MAIN AUXILIARY TRANSFORMER WINDING V TEMPERATURE | =0CJA01+0CJA01-A144 | 1 | Input | IW88 | WORD | =0CJA01+0CJA01-A144:5 | MAIN AUXILIARY TRANSFORMER WINDING V TEMPERATURE
262 |  | IW90 | WORD | =0CJA01+0CJA01-A144:6 | MAIN AUXILIARY TRANSFORMER WINDING W TEMPERATURE | =0CJA01+0CJA01-A144 | 2 | Input | IW90 | WORD | =0CJA01+0CJA01-A144:6 | MAIN AUXILIARY TRANSFORMER WINDING W TEMPERATURE
263 |  | IW92 | WORD | =0CJA01+0CJA01-A144:7 | BACKUP AUXILIARY TRANSFORMER WINDING U TEMPERATURE | =0CJA01+0CJA01-A144 | 3 | Input | IW92 | WORD | =0CJA01+0CJA01-A144:7 | BACKUP AUXILIARY TRANSFORMER WINDING U TEMPERATURE
264 |  | IW94 | WORD | =0CJA01+0CJA01-A144:8 | BACKUP AUXILIARY TRANSFORMER WINDING V TEMPERATURE | =0CJA01+0CJA01-A144 | 4 | Input | IW94 | WORD | =0CJA01+0CJA01-A144:8 | BACKUP AUXILIARY TRANSFORMER WINDING V TEMPERATURE
265 |  | IW96 | WORD | =0CJA01+0CJA01-A145:5 | BACKUP AUXILIARY TRANSFORMER WINDING W TEMPERATURE | =0CJA01+0CJA01-A145 | 1 | Input | IW96 | WORD | =0CJA01+0CJA01-A145:5 | BACKUP AUXILIARY TRANSFORMER WINDING W TEMPERATURE
266 |  | IW98 | WORD | =0CJA01+0CJA01-A145:6 | INTAKE TRANSFORMER WINDING U TEMPERATURE | =0CJA01+0CJA01-A145 | 2 | Input | IW98 | WORD | =0CJA01+0CJA01-A145:6 | INTAKE TRANSFORMER WINDING U TEMPERATURE
267 |  | IW100 | WORD | =0CJA01+0CJA01-A145:7 | INTAKE TRANSFORMER WINDING V TEMPERATURE | =0CJA01+0CJA01-A145 | 3 | Input | IW100 | WORD | =0CJA01+0CJA01-A145:7 | INTAKE TRANSFORMER WINDING V TEMPERATURE
268 |  | IW102 | WORD | =0CJA01+0CJA01-A145:8 | INTAKE TRANSFORMER WINDING W TEMPERATURE | =0CJA01+0CJA01-A145 | 4 | Input | IW102 | WORD | =0CJA01+0CJA01-A145:8 | INTAKE TRANSFORMER WINDING W TEMPERATURE
269 |  | IW104 | WORD | =0CJA01+0CJA01-A146:5 | 480/208 VAC TRANSFORMER WINDING U TEMPERATURE | =0CJA01+0CJA01-A146 | 1 | Input | IW104 | WORD | =0CJA01+0CJA01-A146:5 | 480/208 VAC TRANSFORMER WINDING U TEMPERATURE
270 |  | IW106 | WORD | =0CJA01+0CJA01-A146:6 | 480/208 VAC TRANSFORMER WINDING V TEMPERATURE | =0CJA01+0CJA01-A146 | 2 | Input | IW106 | WORD | =0CJA01+0CJA01-A146:6 | 480/208 VAC TRANSFORMER WINDING V TEMPERATURE
271 |  | IW108 | WORD | =0CJA01+0CJA01-A146:7 | 480/208 VAC TRANSFORMER WINDING W TEMPERATURE | =0CJA01+0CJA01-A146 | 3 | Input | IW108 | WORD | =0CJA01+0CJA01-A146:7 | 480/208 VAC TRANSFORMER WINDING W TEMPERATURE
272 |  | IW110 | WORD | =0CJA01+0CJA01-X60:49 | SPARE | =0CJA01+0CJA01-A146 | 4 | Input | IW110 | WORD | =0CJA01+0CJA01-X60:49 | SPARE
273 | [5 empty] | =0CJA01+0CJA01-P101 | DI1 | Input
274 | [5 empty] | =0CJA01+0CJA01-P101 | DI2 | Input
275 | [5 empty] | =0CJA01+0CJA01-P101 | DO1 | Output
276 | [5 empty] | =0CJA01+0CJA01-P101 | DO2 | Output
277 | [5 empty] | =0CJA01+0CJA01-P101 | VN | Undefined
278 |  | IL1 |  |  |  | =0CJA01+0CJA01-P101 | IL1k;IL1l | Undefined | IL1
279 |  | IL2 |  |  |  | =0CJA01+0CJA01-P101 | IL2k;IL2l | Undefined | IL2
280 |  | IL3 |  |  |  | =0CJA01+0CJA01-P101 | IL3k;IL3l | Undefined | IL3
281 |  | VL1 |  |  |  | =0CJA01+0CJA01-P101 | V1 | Undefined | VL1
282 |  | VL2 |  |  |  | =0CJA01+0CJA01-P101 | V2 | Undefined | VL2
283 |  | VL3 |  |  |  | =0CJA01+0CJA01-P101 | V3 | Undefined | VL3
284 | [5 empty] | =0LPY01+0LPY01-A100 | FE | Undefined
285 |  | I0.0 | BOOL | =0LPY01+0LPY01-F37:14 | 24 VDC MCB GROUP OK - ALARM | =0LPY01+0LPY01-A111 | 1 | Input | I0.0 | BOOL | =0LPY01+0LPY01-F37:14 | 24 VDC MCB GROUP OK - ALARM
286 |  | I0.1 | BOOL | =0LPY01+0LPY01-F44:14 | 24 VDC MCB GROUP OK - TRIP | =0LPY01+0LPY01-A111 | 2 | Input | I0.1 | BOOL | =0LPY01+0LPY01-F44:14 | 24 VDC MCB GROUP OK - TRIP
287 |  | I0.2 | BOOL | =0LPY01+0LPY01-U101:Signal:3.1 | RECTIFIER OK | =0LPY01+0LPY01-A111 | 3 | Input | I0.2 | BOOL | =0LPY01+0LPY01-U101:Signal:3.1 | RECTIFIER OK
288 |  | I0.3 | BOOL | =0LPY01+0LPY01-U101:Signal:3.2 | UPS ALARM OK | =0LPY01+0LPY01-A111 | 4 | Input | I0.3 | BOOL | =0LPY01+0LPY01-U101:Signal:3.2 | UPS ALARM OK
289 |  | I0.4 | BOOL | =0LPY01+0LPY01-U101:Signal:3.3 | UPS NORMAL OPERATION | =0LPY01+0LPY01-A111 | 5 | Input | I0.4 | BOOL | =0LPY01+0LPY01-U101:Signal:3.3 | UPS NORMAL OPERATION
290 |  | I0.5 | BOOL | =0LPY01+0LPY01-U101:Signal:3.4 | UPS BATTERY >85% | =0LPY01+0LPY01-A111 | 6 | Input | I0.5 | BOOL | =0LPY01+0LPY01-U101:Signal:3.4 | UPS BATTERY >85%
291 |  | I0.6 | BOOL | =0LPY01+0LPY01-S301:12 | E-OFF | =0LPY01+0LPY01-A111 | 7 | Input | I0.6 | BOOL | =0LPY01+0LPY01-S301:12 | E-OFF
292 |  | I0.7 | BOOL | =0LPY01+0LPY01-X32:20 | SPARE | =0LPY01+0LPY01-A111 | 8 | Input | I0.7 | BOOL | =0LPY01+0LPY01-X32:20 | SPARE
293 |  | I1.0 | BOOL | =0LPY01+0LPY01-1K11:14 | TRANSFORMER INTAKE (PLANT SIDE) TEMPERATURE ALARM OK | =0LPY01+0LPY01-A111 | 9 | Input | I1.0 | BOOL | =0LPY01+0LPY01-1K11:14 | TRANSFORMER INTAKE (PLANT SIDE) TEMPERATURE ALARM OK
294 |  | I1.1 | BOOL | =0LPY01+0LPY01-1K12:14 | TRANSFORMER INTAKE (PLANT SIDE) TEMPERATURE TRIP OK | =0LPY01+0LPY01-A111 | 10 | Input | I1.1 | BOOL | =0LPY01+0LPY01-1K12:14 | TRANSFORMER INTAKE (PLANT SIDE) TEMPERATURE TRIP OK
295 |  | I1.2 | BOOL | =0LPY01+0LPY01-1K13:14 | SPARE | =0LPY01+0LPY01-A111 | 11 | Input | I1.2 | BOOL | =0LPY01+0LPY01-1K13:14 | SPARE
296 |  | I1.3 | BOOL | =0LPY01+0LPY01-1K14:14 | MAIN SUPPLY CB ON | =0LPY01+0LPY01-A111 | 12 | Input | I1.3 | BOOL | =0LPY01+0LPY01-1K14:14 | MAIN SUPPLY CB ON
297 |  | I1.4 | BOOL | =0LPY01+0LPY01-1K15:14 | MAIN SUPPLY CB TRIP | =0LPY01+0LPY01-A111 | 13 | Input | I1.4 | BOOL | =0LPY01+0LPY01-1K15:14 | MAIN SUPPLY CB TRIP
298 |  | I1.5 | BOOL | =0LPY01+0LPY01-1K16:14 | DIESEL GROUP CB ON | =0LPY01+0LPY01-A111 | 14 | Input | I1.5 | BOOL | =0LPY01+0LPY01-1K16:14 | DIESEL GROUP CB ON
299 |  | I1.6 | BOOL | =0LPY01+0LPY01-1K17:14 | DIESEL GROUP CB TRIP | =0LPY01+0LPY01-A111 | 15 | Input | I1.6 | BOOL | =0LPY01+0LPY01-1K17:14 | DIESEL GROUP CB TRIP
300 |  | I1.7 | BOOL | =0LPY01+0LPY01-1K18:14 | MAIN SUPPLY CB AUTOMATIC | =0LPY01+0LPY01-A111 | 16 | Input | I1.7 | BOOL | =0LPY01+0LPY01-1K18:14 | MAIN SUPPLY CB AUTOMATIC
301 |  | I2.0 | BOOL | =0LPY01+0LPY01-1K21:14 | DIESEL GROUP CB AUTOMATIC | =0LPY01+0LPY01-A112 | 1 | Input | I2.0 | BOOL | =0LPY01+0LPY01-1K21:14 | DIESEL GROUP CB AUTOMATIC
302 |  | I2.1 | BOOL | =0LPY01+0LPY01-1K22:14 | AC SURGE ARRESTER CONNECTED | =0LPY01+0LPY01-A112 | 2 | Input | I2.1 | BOOL | =0LPY01+0LPY01-1K22:14 | AC SURGE ARRESTER CONNECTED
303 |  | I2.2 | BOOL | =0LPY01+0LPY01-1K23:14 | AC VOLTAGE OK | =0LPY01+0LPY01-A112 | 3 | Input | I2.2 | BOOL | =0LPY01+0LPY01-1K23:14 | AC VOLTAGE OK
304 |  | I2.3 | BOOL | =0LPY01+0LPY01-1K24:14 | AC VOLTAGE MCB OK | =0LPY01+0LPY01-A112 | 4 | Input | I2.3 | BOOL | =0LPY01+0LPY01-1K24:14 | AC VOLTAGE MCB OK
305 |  | I2.4 | BOOL | =0LPY01+0LPY01-1K25:14 | TRASH RACK CB RDY | =0LPY01+0LPY01-A112 | 5 | Input | I2.4 | BOOL | =0LPY01+0LPY01-1K25:14 | TRASH RACK CB RDY
306 |  | I2.5 | BOOL | =0LPY01+0LPY01-1K26:14 | ACTUATORS 1 CB RDY | =0LPY01+0LPY01-A112 | 6 | Input | I2.5 | BOOL | =0LPY01+0LPY01-1K26:14 | ACTUATORS 1 CB RDY
307 |  | I2.6 | BOOL | =0LPY01+0LPY01-1K27:14 | ACTUATORS 2 CB RDY | =0LPY01+0LPY01-A112 | 7 | Input | I2.6 | BOOL | =0LPY01+0LPY01-1K27:14 | ACTUATORS 2 CB RDY
308 |  | I2.7 | BOOL | =0LPY01+0LPY01-1K28:14 | ACTUATORS 3 CB RDY | =0LPY01+0LPY01-A112 | 8 | Input | I2.7 | BOOL | =0LPY01+0LPY01-1K28:14 | ACTUATORS 3 CB RDY
309 |  | I3.0 | BOOL | =0LPY01+0LPY01-1K31:14 | HPU FOR RADIAL GATE CB RDY | =0LPY01+0LPY01-A112 | 9 | Input | I3.0 | BOOL | =0LPY01+0LPY01-1K31:14 | HPU FOR RADIAL GATE CB RDY
310 |  | I3.1 | BOOL | =0LPY01+0LPY01-1K32:14 | HPU FOR RADIAL GATE CONTACTOR ON | =0LPY01+0LPY01-A112 | 10 | Input | I3.1 | BOOL | =0LPY01+0LPY01-1K32:14 | HPU FOR RADIAL GATE CONTACTOR ON
311 |  | I3.2 | BOOL | =0LPY01+0LPY01-1K33:14 | AC MCB OK GROUP 1 - ALARM | =0LPY01+0LPY01-A112 | 11 | Input | I3.2 | BOOL | =0LPY01+0LPY01-1K33:14 | AC MCB OK GROUP 1 - ALARM
312 |  | I3.3 | BOOL | =0LPY01+0LPY01-1K34:14 | AUTOMATIC TRANSFER CONTROL | =0LPY01+0LPY01-A112 | 12 | Input | I3.3 | BOOL | =0LPY01+0LPY01-1K34:14 | AUTOMATIC TRANSFER CONTROL
313 |  | I3.4 | BOOL | =0LPY01+0LPY01-1K35:14 | MANUAL TRANSFER CONTROL | =0LPY01+0LPY01-A112 | 13 | Input | I3.4 | BOOL | =0LPY01+0LPY01-1K35:14 | MANUAL TRANSFER CONTROL
314 |  | I3.5 | BOOL | =0LPY01+0LPY01-1K36:14 | SPARE | =0LPY01+0LPY01-A112 | 14 | Input | I3.5 | BOOL | =0LPY01+0LPY01-1K36:14 | SPARE
315 |  | I3.6 | BOOL | =0LPY01+0LPY01-1K37:14 | SPARE | =0LPY01+0LPY01-A112 | 15 | Input | I3.6 | BOOL | =0LPY01+0LPY01-1K37:14 | SPARE
316 |  | I3.7 | BOOL | =0LPY01+0LPY01-1K38:14 | SPARE | =0LPY01+0LPY01-A112 | 16 | Input | I3.7 | BOOL | =0LPY01+0LPY01-1K38:14 | SPARE
317 |  | I4.0 | BOOL | =0LPY01+0LPY01-1K41:14 | SPARE | =0LPY01+0LPY01-A113 | 1 | Input | I4.0 | BOOL | =0LPY01+0LPY01-1K41:14 | SPARE
318 |  | I4.1 | BOOL | =0LPY01+0LPY01-1K42:14 | SPARE | =0LPY01+0LPY01-A113 | 2 | Input | I4.1 | BOOL | =0LPY01+0LPY01-1K42:14 | SPARE
319 |  | I4.2 | BOOL | =0LPY01+0LPY01-1K43:14 | SPARE | =0LPY01+0LPY01-A113 | 3 | Input | I4.2 | BOOL | =0LPY01+0LPY01-1K43:14 | SPARE
320 |  | I4.3 | BOOL | =0LPY01+0LPY01-1K44:14 | SPARE | =0LPY01+0LPY01-A113 | 4 | Input | I4.3 | BOOL | =0LPY01+0LPY01-1K44:14 | SPARE
321 |  | I4.4 | BOOL | =0LPY01+0LPY01-1K45:14 | SPARE | =0LPY01+0LPY01-A113 | 5 | Input | I4.4 | BOOL | =0LPY01+0LPY01-1K45:14 | SPARE
322 |  | I4.5 | BOOL | =0LPY01+0LPY01-1K46:14 | SPARE | =0LPY01+0LPY01-A113 | 6 | Input | I4.5 | BOOL | =0LPY01+0LPY01-1K46:14 | SPARE
323 |  | I4.6 | BOOL | =0LPY01+0LPY01-1K47:14 | SPARE | =0LPY01+0LPY01-A113 | 7 | Input | I4.6 | BOOL | =0LPY01+0LPY01-1K47:14 | SPARE
324 |  | I4.7 | BOOL | =0LPY01+0LPY01-1K48:14 | SPARE | =0LPY01+0LPY01-A113 | 8 | Input | I4.7 | BOOL | =0LPY01+0LPY01-1K48:14 | SPARE
325 |  | I5.0 | BOOL | =0LPY01+0LPY01-1K51:14 | SPARE | =0LPY01+0LPY01-A113 | 9 | Input | I5.0 | BOOL | =0LPY01+0LPY01-1K51:14 | SPARE
326 |  | I5.1 | BOOL | =0LPY01+0LPY01-1K52:14 | SPARE | =0LPY01+0LPY01-A113 | 10 | Input | I5.1 | BOOL | =0LPY01+0LPY01-1K52:14 | SPARE
327 |  | I5.2 | BOOL | =0LPY01+0LPY01-1K53:14 | SPARE | =0LPY01+0LPY01-A113 | 11 | Input | I5.2 | BOOL | =0LPY01+0LPY01-1K53:14 | SPARE
328 |  | I5.3 | BOOL | =0LPY01+0LPY01-1K54:14 | SPARE | =0LPY01+0LPY01-A113 | 12 | Input | I5.3 | BOOL | =0LPY01+0LPY01-1K54:14 | SPARE
329 |  | I5.4 | BOOL | =0LPY01+0LPY01-1K55:14 | SPARE | =0LPY01+0LPY01-A113 | 13 | Input | I5.4 | BOOL | =0LPY01+0LPY01-1K55:14 | SPARE
330 |  | I5.5 | BOOL | =0LPY01+0LPY01-1K56:14 | SPARE | =0LPY01+0LPY01-A113 | 14 | Input | I5.5 | BOOL | =0LPY01+0LPY01-1K56:14 | SPARE
331 |  | I5.6 | BOOL | =0LPY01+0LPY01-1K57:14 | SPARE | =0LPY01+0LPY01-A113 | 15 | Input | I5.6 | BOOL | =0LPY01+0LPY01-1K57:14 | SPARE
332 |  | I5.7 | BOOL | =0LPY01+0LPY01-1K58:14 | INTAKE DIESEL GENERATOR ALARM | =0LPY01+0LPY01-A113 | 16 | Input | I5.7 | BOOL | =0LPY01+0LPY01-1K58:14 | INTAKE DIESEL GENERATOR ALARM
333 |  | I6.0 | BOOL | =0LPY01+0LPY01-1K61:14 | INTAKE DIESEL GENERATOR TRIP | =0LPY01+0LPY01-A114 | 1 | Input | I6.0 | BOOL | =0LPY01+0LPY01-1K61:14 | INTAKE DIESEL GENERATOR TRIP
334 |  | I6.1 | BOOL | =0LPY01+0LPY01-1K62:14 | SCREEN CLEANING EQUIPMENT READY/FAULT | =0LPY01+0LPY01-A114 | 2 | Input | I6.1 | BOOL | =0LPY01+0LPY01-1K62:14 | SCREEN CLEANING EQUIPMENT READY/FAULT
335 |  | I6.2 | BOOL | =0LPY01+0LPY01-1K63:14 | SCREEN CLEANING EQUIPMENT IN OPERATION | =0LPY01+0LPY01-A114 | 3 | Input | I6.2 | BOOL | =0LPY01+0LPY01-1K63:14 | SCREEN CLEANING EQUIPMENT IN OPERATION
336 |  | I6.3 | BOOL | =0LPY01+0LPY01-1K64:14 | SCREEN CLEANING EQUIPMENT SPARE | =0LPY01+0LPY01-A114 | 4 | Input | I6.3 | BOOL | =0LPY01+0LPY01-1K64:14 | SCREEN CLEANING EQUIPMENT SPARE
337 |  | I6.4 | BOOL | =0LPY01+0LPY01-1K65:14 | RADIAL GATE SIGNAL READY/FAULT | =0LPY01+0LPY01-A114 | 5 | Input | I6.4 | BOOL | =0LPY01+0LPY01-1K65:14 | RADIAL GATE SIGNAL READY/FAULT
338 |  | I6.5 | BOOL | =0LPY01+0LPY01-1K66:14 | RADIAL GATE SIGNAL IN OPERATION | =0LPY01+0LPY01-A114 | 6 | Input | I6.5 | BOOL | =0LPY01+0LPY01-1K66:14 | RADIAL GATE SIGNAL IN OPERATION
339 |  | I6.6 | BOOL | =0LPY01+0LPY01-1K67:14 | RADIAL GATE SIGNAL BLOCKED 1 | =0LPY01+0LPY01-A114 | 7 | Input | I6.6 | BOOL | =0LPY01+0LPY01-1K67:14 | RADIAL GATE SIGNAL BLOCKED 1
340 |  | I6.7 | BOOL | =0LPY01+0LPY01-1K68:14 | RADIAL GATE SIGNAL BLOCKED 2 | =0LPY01+0LPY01-A114 | 8 | Input | I6.7 | BOOL | =0LPY01+0LPY01-1K68:14 | RADIAL GATE SIGNAL BLOCKED 2
341 |  | I7.0 | BOOL | =0LPY01+0LPY01-1K71:14 | RADIAL GATE SIGNAL SPARE | =0LPY01+0LPY01-A114 | 9 | Input | I7.0 | BOOL | =0LPY01+0LPY01-1K71:14 | RADIAL GATE SIGNAL SPARE
342 |  | I7.1 | BOOL | =0LPY01+0LPY01-1K72:14 | FLAT GATE SIGNAL READY/FAULT | =0LPY01+0LPY01-A114 | 10 | Input | I7.1 | BOOL | =0LPY01+0LPY01-1K72:14 | FLAT GATE SIGNAL READY/FAULT
343 |  | I7.2 | BOOL | =0LPY01+0LPY01-1K73:14 | FLAT GATE SIGNAL IN OPERATION | =0LPY01+0LPY01-A114 | 11 | Input | I7.2 | BOOL | =0LPY01+0LPY01-1K73:14 | FLAT GATE SIGNAL IN OPERATION
344 |  | I7.3 | BOOL | =0LPY01+0LPY01-1K74:14 | FLAT GATE SIGNAL BLOCKED 1 | =0LPY01+0LPY01-A114 | 12 | Input | I7.3 | BOOL | =0LPY01+0LPY01-1K74:14 | FLAT GATE SIGNAL BLOCKED 1
345 |  | I7.4 | BOOL | =0LPY01+0LPY01-1K75:14 | FLAT GATE SIGNAL BLOCKED 2 | =0LPY01+0LPY01-A114 | 13 | Input | I7.4 | BOOL | =0LPY01+0LPY01-1K75:14 | FLAT GATE SIGNAL BLOCKED 2
346 |  | I7.5 | BOOL | =0LPY01+0LPY01-1K76:14 | SAND TRAP INLET GATE 1 READY/FAULT | =0LPY01+0LPY01-A114 | 14 | Input | I7.5 | BOOL | =0LPY01+0LPY01-1K76:14 | SAND TRAP INLET GATE 1 READY/FAULT
347 |  | I7.6 | BOOL | =0LPY01+0LPY01-1K77:14 | SAND TRAP INLET GATE 1 IN OPERATION | =0LPY01+0LPY01-A114 | 15 | Input | I7.6 | BOOL | =0LPY01+0LPY01-1K77:14 | SAND TRAP INLET GATE 1 IN OPERATION
348 |  | I7.7 | BOOL | =0LPY01+0LPY01-1K78:14 | SAND TRAP INLET GATE 2 READY/FAULT | =0LPY01+0LPY01-A114 | 16 | Input | I7.7 | BOOL | =0LPY01+0LPY01-1K78:14 | SAND TRAP INLET GATE 2 READY/FAULT
349 |  | I8.0 | BOOL | =0LPY01+0LPY01-1K81:14 | SAND TRAP INLET GATE 2 IN OPERATION | =0LPY01+0LPY01-A115 | 1 | Input | I8.0 | BOOL | =0LPY01+0LPY01-1K81:14 | SAND TRAP INLET GATE 2 IN OPERATION
350 |  | I8.1 | BOOL | =0LPY01+0LPY01-1K82:14 | SAND TRAP INLET GATE 3 READY/FAULT | =0LPY01+0LPY01-A115 | 2 | Input | I8.1 | BOOL | =0LPY01+0LPY01-1K82:14 | SAND TRAP INLET GATE 3 READY/FAULT
351 |  | I8.2 | BOOL | =0LPY01+0LPY01-1K83:14 | SAND TRAP INLET GATE 3 IN OPERATION | =0LPY01+0LPY01-A115 | 3 | Input | I8.2 | BOOL | =0LPY01+0LPY01-1K83:14 | SAND TRAP INLET GATE 3 IN OPERATION
352 |  | I8.3 | BOOL | =0LPY01+0LPY01-1K84:14 | TUNNEL FILLING GATE 1 READY/FAULT | =0LPY01+0LPY01-A115 | 4 | Input | I8.3 | BOOL | =0LPY01+0LPY01-1K84:14 | TUNNEL FILLING GATE 1 READY/FAULT
353 |  | I8.4 | BOOL | =0LPY01+0LPY01-1K85:14 | TUNNEL FILLING GATE 1 IN OPERATION | =0LPY01+0LPY01-A115 | 5 | Input | I8.4 | BOOL | =0LPY01+0LPY01-1K85:14 | TUNNEL FILLING GATE 1 IN OPERATION
354 |  | I8.5 | BOOL | =0LPY01+0LPY01-1K86:14 | TUNNEL FILLING GATE 2 READY/FAULT | =0LPY01+0LPY01-A115 | 6 | Input | I8.5 | BOOL | =0LPY01+0LPY01-1K86:14 | TUNNEL FILLING GATE 2 READY/FAULT
355 |  | I8.6 | BOOL | =0LPY01+0LPY01-1K87:14 | TUNNEL FILLING GATE 2 IN OPERATION | =0LPY01+0LPY01-A115 | 7 | Input | I8.6 | BOOL | =0LPY01+0LPY01-1K87:14 | TUNNEL FILLING GATE 2 IN OPERATION
356 |  | I8.7 | BOOL | =0LPY01+0LPY01-1K88:14 | TUNNEL FILLING GATE 3 READY/FAULT | =0LPY01+0LPY01-A115 | 8 | Input | I8.7 | BOOL | =0LPY01+0LPY01-1K88:14 | TUNNEL FILLING GATE 3 READY/FAULT
357 |  | I9.0 | BOOL | =0LPY01+0LPY01-1K91:14 | TUNNEL FILLING GATE 3 IN OPERATION | =0LPY01+0LPY01-A115 | 9 | Input | I9.0 | BOOL | =0LPY01+0LPY01-1K91:14 | TUNNEL FILLING GATE 3 IN OPERATION
358 |  | I9.1 | BOOL | =0LPY01+0LPY01-1K92:14 | ENVIRONMENTAL (ECOLOGICAL) GATE SIGNAL READY/FAULT | =0LPY01+0LPY01-A115 | 10 | Input | I9.1 | BOOL | =0LPY01+0LPY01-1K92:14 | ENVIRONMENTAL (ECOLOGICAL) GATE SIGNAL READY/FAULT
359 |  | I9.2 | BOOL | =0LPY01+0LPY01-1K93:14 | ENVIRONMENTAL (ECOLOGICAL) GATE SIGNAL IN OPERATION | =0LPY01+0LPY01-A115 | 11 | Input | I9.2 | BOOL | =0LPY01+0LPY01-1K93:14 | ENVIRONMENTAL (ECOLOGICAL) GATE SIGNAL IN OPERATION
360 |  | I9.3 | BOOL | =0LPY01+0LPY01-1K94:14 | SPARE | =0LPY01+0LPY01-A115 | 12 | Input | I9.3 | BOOL | =0LPY01+0LPY01-1K94:14 | SPARE
361 |  | I9.4 | BOOL | =0LPY01+0LPY01-1K95:14 | SPARE | =0LPY01+0LPY01-A115 | 13 | Input | I9.4 | BOOL | =0LPY01+0LPY01-1K95:14 | SPARE
362 |  | I9.5 | BOOL | =0LPY01+0LPY01-1K96:14 | SPARE | =0LPY01+0LPY01-A115 | 14 | Input | I9.5 | BOOL | =0LPY01+0LPY01-1K96:14 | SPARE
363 |  | I9.6 | BOOL | =0LPY01+0LPY01-1K97:14 | SPARE | =0LPY01+0LPY01-A115 | 15 | Input | I9.6 | BOOL | =0LPY01+0LPY01-1K97:14 | SPARE
364 |  | I9.7 | BOOL | =0LPY01+0LPY01-1K98:14 | SPARE | =0LPY01+0LPY01-A115 | 16 | Input | I9.7 | BOOL | =0LPY01+0LPY01-1K98:14 | SPARE
365 |  | Q0.0 | BOOL | =0LPY01+0LPY01-2K01:A1 | PLC ESD OK | =0LPY01+0LPY01-A131 | 1 | Output | Q0.0 | BOOL | =0LPY01+0LPY01-2K01:A1 | PLC ESD OK
366 |  | Q0.1 | BOOL | =0LPY01+0LPY01-2K02:A1 | SCREEN CLEANING EQUIPMENT START AUTO | =0LPY01+0LPY01-A131 | 2 | Output | Q0.1 | BOOL | =0LPY01+0LPY01-2K02:A1 | SCREEN CLEANING EQUIPMENT START AUTO
367 |  | Q0.2 | BOOL | =0LPY01+0LPY01-2K03:A1 | SCREEN CLEANING EQUIPMENT STOP | =0LPY01+0LPY01-A131 | 3 | Output | Q0.2 | BOOL | =0LPY01+0LPY01-2K03:A1 | SCREEN CLEANING EQUIPMENT STOP
368 |  | Q0.3 | BOOL | =0LPY01+0LPY01-2K04:A1 | SCREEN CLEANING EQUIPMENT EMPTY TANK | =0LPY01+0LPY01-A131 | 4 | Output | Q0.3 | BOOL | =0LPY01+0LPY01-2K04:A1 | SCREEN CLEANING EQUIPMENT EMPTY TANK
369 |  | Q0.4 | BOOL | =0LPY01+0LPY01-2K05:A1 | SCREEN CLEANING EQUIPMENT SPARE | =0LPY01+0LPY01-A131 | 5 | Output | Q0.4 | BOOL | =0LPY01+0LPY01-2K05:A1 | SCREEN CLEANING EQUIPMENT SPARE
370 |  | Q0.5 | BOOL | =0LPY01+0LPY01-2K06:A1 | RADIAL GATE OPEN | =0LPY01+0LPY01-A131 | 6 | Output | Q0.5 | BOOL | =0LPY01+0LPY01-2K06:A1 | RADIAL GATE OPEN
371 |  | Q0.6 | BOOL | =0LPY01+0LPY01-2K07:A1 | RADIAL GATE CLOSE | =0LPY01+0LPY01-A131 | 7 | Output | Q0.6 | BOOL | =0LPY01+0LPY01-2K07:A1 | RADIAL GATE CLOSE
372 |  | Q0.7 | BOOL | =0LPY01+0LPY01-2K08:A1 | RADIAL GATE STOP | =0LPY01+0LPY01-A131 | 8 | Output | Q0.7 | BOOL | =0LPY01+0LPY01-2K08:A1 | RADIAL GATE STOP
373 |  | Q1.0 | BOOL | =0LPY01+0LPY01-2K09:A1 | RADIAL GATE SPARE | =0LPY01+0LPY01-A131 | 9 | Output | Q1.0 | BOOL | =0LPY01+0LPY01-2K09:A1 | RADIAL GATE SPARE
374 |  | Q1.1 | BOOL | =0LPY01+0LPY01-2K10:A1 | FLAT GATE OPEN | =0LPY01+0LPY01-A131 | 10 | Output | Q1.1 | BOOL | =0LPY01+0LPY01-2K10:A1 | FLAT GATE OPEN
375 |  | Q1.2 | BOOL | =0LPY01+0LPY01-2K11:A1 | FLAT GATE CLOSE | =0LPY01+0LPY01-A131 | 11 | Output | Q1.2 | BOOL | =0LPY01+0LPY01-2K11:A1 | FLAT GATE CLOSE
376 |  | Q1.3 | BOOL | =0LPY01+0LPY01-2K12:A1 | FLAT GATE STOP | =0LPY01+0LPY01-A131 | 12 | Output | Q1.3 | BOOL | =0LPY01+0LPY01-2K12:A1 | FLAT GATE STOP
377 |  | Q1.4 | BOOL | =0LPY01+0LPY01-2K13:A1 | SAND TRAP INLET GATE 1 OPEN | =0LPY01+0LPY01-A131 | 13 | Output | Q1.4 | BOOL | =0LPY01+0LPY01-2K13:A1 | SAND TRAP INLET GATE 1 OPEN
378 |  | Q1.5 | BOOL | =0LPY01+0LPY01-2K14:A1 | SAND TRAP INLET GATE 1 CLOSE | =0LPY01+0LPY01-A131 | 14 | Output | Q1.5 | BOOL | =0LPY01+0LPY01-2K14:A1 | SAND TRAP INLET GATE 1 CLOSE
379 |  | Q1.6 | BOOL | =0LPY01+0LPY01-2K15:A1 | SAND TRAP INLET GATE 1 STOP | =0LPY01+0LPY01-A131 | 15 | Output | Q1.6 | BOOL | =0LPY01+0LPY01-2K15:A1 | SAND TRAP INLET GATE 1 STOP
380 |  | Q1.7 | BOOL | =0LPY01+0LPY01-2K16:A1 | SAND TRAP INLET GATE 2 OPEN | =0LPY01+0LPY01-A131 | 16 | Output | Q1.7 | BOOL | =0LPY01+0LPY01-2K16:A1 | SAND TRAP INLET GATE 2 OPEN
381 |  | Q2.0 | BOOL | =0LPY01+0LPY01-2K17:A1 | SAND TRAP INLET GATE 2 CLOSE | =0LPY01+0LPY01-A132 | 1 | Output | Q2.0 | BOOL | =0LPY01+0LPY01-2K17:A1 | SAND TRAP INLET GATE 2 CLOSE
382 |  | Q2.1 | BOOL | =0LPY01+0LPY01-2K18:A1 | SAND TRAP INLET GATE 2 STOP | =0LPY01+0LPY01-A132 | 2 | Output | Q2.1 | BOOL | =0LPY01+0LPY01-2K18:A1 | SAND TRAP INLET GATE 2 STOP
383 |  | Q2.2 | BOOL | =0LPY01+0LPY01-2K19:A1 | SAND TRAP INLET GATE 3 OPEN | =0LPY01+0LPY01-A132 | 3 | Output | Q2.2 | BOOL | =0LPY01+0LPY01-2K19:A1 | SAND TRAP INLET GATE 3 OPEN
384 |  | Q2.3 | BOOL | =0LPY01+0LPY01-2K20:A1 | SAND TRAP INLET GATE 3 CLOSE | =0LPY01+0LPY01-A132 | 4 | Output | Q2.3 | BOOL | =0LPY01+0LPY01-2K20:A1 | SAND TRAP INLET GATE 3 CLOSE
385 |  | Q2.4 | BOOL | =0LPY01+0LPY01-2K21:A1 | SAND TRAP INLET GATE 3 STOP | =0LPY01+0LPY01-A132 | 5 | Output | Q2.4 | BOOL | =0LPY01+0LPY01-2K21:A1 | SAND TRAP INLET GATE 3 STOP
386 |  | Q2.5 | BOOL | =0LPY01+0LPY01-2K22:A1 | TUNNEL FILLING GATE 1 OPEN | =0LPY01+0LPY01-A132 | 6 | Output | Q2.5 | BOOL | =0LPY01+0LPY01-2K22:A1 | TUNNEL FILLING GATE 1 OPEN
387 |  | Q2.6 | BOOL | =0LPY01+0LPY01-2K23:A1 | TUNNEL FILLING GATE 1 CLOSE | =0LPY01+0LPY01-A132 | 7 | Output | Q2.6 | BOOL | =0LPY01+0LPY01-2K23:A1 | TUNNEL FILLING GATE 1 CLOSE
388 |  | Q2.7 | BOOL | =0LPY01+0LPY01-2K24:A1 | TUNNEL FILLING GATE 1 STOP | =0LPY01+0LPY01-A132 | 8 | Output | Q2.7 | BOOL | =0LPY01+0LPY01-2K24:A1 | TUNNEL FILLING GATE 1 STOP
389 |  | Q3.0 | BOOL | =0LPY01+0LPY01-2K25:A1 | TUNNEL FILLING GATE 2 OPEN | =0LPY01+0LPY01-A132 | 9 | Output | Q3.0 | BOOL | =0LPY01+0LPY01-2K25:A1 | TUNNEL FILLING GATE 2 OPEN
390 |  | Q3.1 | BOOL | =0LPY01+0LPY01-2K26:A1 | TUNNEL FILLING GATE 2 CLOSE | =0LPY01+0LPY01-A132 | 10 | Output | Q3.1 | BOOL | =0LPY01+0LPY01-2K26:A1 | TUNNEL FILLING GATE 2 CLOSE
391 |  | Q3.2 | BOOL | =0LPY01+0LPY01-2K27:A1 | TUNNEL FILLING GATE 2 STOP | =0LPY01+0LPY01-A132 | 11 | Output | Q3.2 | BOOL | =0LPY01+0LPY01-2K27:A1 | TUNNEL FILLING GATE 2 STOP
392 |  | Q3.3 | BOOL | =0LPY01+0LPY01-2K28:A1 | TUNNEL FILLING GATE 3 OPEN | =0LPY01+0LPY01-A132 | 12 | Output | Q3.3 | BOOL | =0LPY01+0LPY01-2K28:A1 | TUNNEL FILLING GATE 3 OPEN
393 |  | Q3.4 | BOOL | =0LPY01+0LPY01-2K29:A1 | TUNNEL FILLING GATE 3 CLOSE | =0LPY01+0LPY01-A132 | 13 | Output | Q3.4 | BOOL | =0LPY01+0LPY01-2K29:A1 | TUNNEL FILLING GATE 3 CLOSE
394 |  | Q3.5 | BOOL | =0LPY01+0LPY01-2K30:A1 | TUNNEL FILLING GATE 3 STOP | =0LPY01+0LPY01-A132 | 14 | Output | Q3.5 | BOOL | =0LPY01+0LPY01-2K30:A1 | TUNNEL FILLING GATE 3 STOP
395 |  | Q3.6 | BOOL | =0LPY01+0LPY01-2K31:A1 | ENVIRONMENTAL (ECOLOGICAL) GATE OPEN | =0LPY01+0LPY01-A132 | 15 | Output | Q3.6 | BOOL | =0LPY01+0LPY01-2K31:A1 | ENVIRONMENTAL (ECOLOGICAL) GATE OPEN
396 |  | Q3.7 | BOOL | =0LPY01+0LPY01-2K32:A1 | ENVIRONMENTAL (ECOLOGICAL) GATE CLOSE | =0LPY01+0LPY01-A132 | 16 | Output | Q3.7 | BOOL | =0LPY01+0LPY01-2K32:A1 | ENVIRONMENTAL (ECOLOGICAL) GATE CLOSE
397 |  | Q4.0 | BOOL | =0LPY01+0LPY01-2K33:A1 | ENVIRONMENTAL (ECOLOGICAL) GATE STOP | =0LPY01+0LPY01-A133 | 1 | Output | Q4.0 | BOOL | =0LPY01+0LPY01-2K33:A1 | ENVIRONMENTAL (ECOLOGICAL) GATE STOP
398 |  | Q4.1 | BOOL | =0LPY01+0LPY01-2K34:A1 | DIESEL PLANT START | =0LPY01+0LPY01-A133 | 2 | Output | Q4.1 | BOOL | =0LPY01+0LPY01-2K34:A1 | DIESEL PLANT START
399 |  | Q4.2 | BOOL | =0LPY01+0LPY01-2K35:A1 | DIESEL PLANT STOP | =0LPY01+0LPY01-A133 | 3 | Output | Q4.2 | BOOL | =0LPY01+0LPY01-2K35:A1 | DIESEL PLANT STOP
400 |  | Q4.3 | BOOL | =0LPY01+0LPY01-2K36:A1 | AC MAIN SUPPLY CB ON COMMAND | =0LPY01+0LPY01-A133 | 4 | Output | Q4.3 | BOOL | =0LPY01+0LPY01-2K36:A1 | AC MAIN SUPPLY CB ON COMMAND
401 |  | Q4.4 | BOOL | =0LPY01+0LPY01-2K37:A1 | AC MAIN SUPPLY CB OFF COMMAND | =0LPY01+0LPY01-A133 | 5 | Output | Q4.4 | BOOL | =0LPY01+0LPY01-2K37:A1 | AC MAIN SUPPLY CB OFF COMMAND
402 |  | Q4.5 | BOOL | =0LPY01+0LPY01-2K38:A1 | AC DIESEL SUPPLY CB ON COMMAND | =0LPY01+0LPY01-A133 | 6 | Output | Q4.5 | BOOL | =0LPY01+0LPY01-2K38:A1 | AC DIESEL SUPPLY CB ON COMMAND
403 |  | Q4.6 | BOOL | =0LPY01+0LPY01-2K39:A1 | AC DIESEL SUPPLY CB OFF COMMAND | =0LPY01+0LPY01-A133 | 7 | Output | Q4.6 | BOOL | =0LPY01+0LPY01-2K39:A1 | AC DIESEL SUPPLY CB OFF COMMAND
404 |  | Q4.7 | BOOL | =0LPY01+0LPY01-2K101:A1 | DIESEL GENERATOR RUN COMMAND | =0LPY01+0LPY01-A133 | 8 | Output | Q4.7 | BOOL | =0LPY01+0LPY01-2K101:A1 | DIESEL GENERATOR RUN COMMAND
405 |  | Q5.0 | BOOL | =0LPY01+0LPY01-2K102:A1 | SPARE (HPU FOR RADIAL GATE ON) | =0LPY01+0LPY01-A133 | 9 | Output | Q5.0 | BOOL | =0LPY01+0LPY01-2K102:A1 | SPARE (HPU FOR RADIAL GATE ON)
406 |  | Q5.1 | BOOL | =0LPY01+0LPY01-2K103:A1 | SPARE | =0LPY01+0LPY01-A133 | 10 | Output | Q5.1 | BOOL | =0LPY01+0LPY01-2K103:A1 | SPARE
407 |  | Q5.2 | BOOL | =0LPY01+0LPY01-2K104:A1 | SPARE | =0LPY01+0LPY01-A133 | 11 | Output | Q5.2 | BOOL | =0LPY01+0LPY01-2K104:A1 | SPARE
408 |  | Q5.3 | BOOL | =0LPY01+0LPY01-2K105:A1 | SPARE | =0LPY01+0LPY01-A133 | 12 | Output | Q5.3 | BOOL | =0LPY01+0LPY01-2K105:A1 | SPARE
409 |  | Q5.4 | BOOL | =0LPY01+0LPY01-2K40:A1 | SPARE | =0LPY01+0LPY01-A133 | 13 | Output | Q5.4 | BOOL | =0LPY01+0LPY01-2K40:A1 | SPARE
410 |  | Q5.5 | BOOL | =0LPY01+0LPY01-2K41:A1 | SPARE | =0LPY01+0LPY01-A133 | 14 | Output | Q5.5 | BOOL | =0LPY01+0LPY01-2K41:A1 | SPARE
411 |  | Q5.6 | BOOL | =0LPY01+0LPY01-2K42:A1 | SPARE | =0LPY01+0LPY01-A133 | 15 | Output | Q5.6 | BOOL | =0LPY01+0LPY01-2K42:A1 | SPARE
412 |  | Q5.7 | BOOL | =0LPY01+0LPY01-2K43:A1 | SPARE | =0LPY01+0LPY01-A133 | 16 | Output | Q5.7 | BOOL | =0LPY01+0LPY01-2K43:A1 | SPARE
413 | [5 empty] | =0LPY01+0LPY01-A141 | 11 | Undefined
414 | [5 empty] | =0LPY01+0LPY01-A141 | 12 | Undefined
415 | [5 empty] | =0LPY01+0LPY01-A141 | 3 | Undefined
416 | [5 empty] | =0LPY01+0LPY01-A141 | 4 | Undefined
417 | [5 empty] | =0LPY01+0LPY01-A141 | 7 | Undefined
418 | [5 empty] | =0LPY01+0LPY01-A141 | 8 | Undefined
419 | [5 empty] | =0LPY01+0LPY01-A141 | 1 | Undefined
420 | [5 empty] | =0LPY01+0LPY01-A141 | 2 | Undefined
421 |  | IW40 | WORD |  | HEADWATER LEVEL MEASUREMENT 1 | =0LPY01+0LPY01-A141 | 5;7;9;13;15 | Input | IW40 | WORD |  | HEADWATER LEVEL MEASUREMENT 1
422 |  | IW40 | WORD |  | HEADWATER LEVEL MEASUREMENT 1 | =0LPY01+0LPY01-A141 | 5 | Input | IW40 | WORD |  | HEADWATER LEVEL MEASUREMENT 1
423 |  | IW42 | WORD |  | HEADWATER LEVEL MEASUREMENT 2 | =0LPY01+0LPY01-A141 | 6 | Input | IW42 | WORD |  | HEADWATER LEVEL MEASUREMENT 2
424 |  | IW42 | WORD |  | HEADWATER LEVEL MEASUREMENT 2 | =0LPY01+0LPY01-A141 | 6;8;10;14;16 | Input | IW42 | WORD |  | HEADWATER LEVEL MEASUREMENT 2
425 |  | IW44 | WORD | =EQUIPO LIMPIA+EQUIPO LIMPIA-X?:? | SCREEN CLEANING¶EQUIPMENT SPARE | =0LPY01+0LPY01-A142 | 1 | Input | IW44 | WORD | =EQUIPO LIMPIA+EQUIPO LIMPIA-X?:? | SCREEN CLEANING¶EQUIPMENT SPARE
426 |  | IW46 | WORD | =COMPUERTA RADIAL+COMPUERTA RADIAL-X?:? | RADIAL GATE % POSITION | =0LPY01+0LPY01-A142 | 2 | Input | IW46 | WORD | =COMPUERTA RADIAL+COMPUERTA RADIAL-X?:? | RADIAL GATE % POSITION
427 |  | IW48 | WORD | =COMPUERTA 1 DE ENTRADA AL DESARENADOR+COMPUERTA 1 DE ENTRADA AL DESARENADOR-X?:? | SAND TRAP INLET GATE 1 % POSITION | =0LPY01+0LPY01-A142 | 3 | Input | IW48 | WORD | =COMPUERTA 1 DE ENTRADA AL DESARENADOR+COMPUERTA 1 DE ENTRADA AL DESARENADOR-X?:? | SAND TRAP INLET GATE 1 % POSITION
428 |  | IW50 | WORD | =COMPUERTA 2 DE ENTRADA AL DESARENADOR+COMPUERTA 2 DE ENTRADA AL DESARENADOR-X?:? | SAND TRAP INLET GATE 2 % POSITION | =0LPY01+0LPY01-A142 | 4 | Input | IW50 | WORD | =COMPUERTA 2 DE ENTRADA AL DESARENADOR+COMPUERTA 2 DE ENTRADA AL DESARENADOR-X?:? | SAND TRAP INLET GATE 2 % POSITION
429 |  | IW52 | WORD | =COMPUERTA 3 DE ENTRADA AL DESARENADOR+COMPUERTA 3 DE ENTRADA AL DESARENADOR-X?:? | SAND TRAP INLET GATE 3 % POSITION | =0LPY01+0LPY01-A143 | 1 | Input | IW52 | WORD | =COMPUERTA 3 DE ENTRADA AL DESARENADOR+COMPUERTA 3 DE ENTRADA AL DESARENADOR-X?:? | SAND TRAP INLET GATE 3 % POSITION
430 |  | IW54 | WORD | =COMPUERTA 1 DE LLENADO TUNEL+COMPUERTA 1 DE LLENADO TUNEL-X?:? | TUNNEL FILLING GATE 1 % POSITION | =0LPY01+0LPY01-A143 | 2 | Input | IW54 | WORD | =COMPUERTA 1 DE LLENADO TUNEL+COMPUERTA 1 DE LLENADO TUNEL-X?:? | TUNNEL FILLING GATE 1 % POSITION
431 |  | IW56 | WORD | =COMPUERTA 2 DE LLENADO TUNEL+COMPUERTA 2 DE LLENADO TUNEL-X?:? | TUNNEL FILLING GATE 2 % POSITION | =0LPY01+0LPY01-A143 | 3 | Input | IW56 | WORD | =COMPUERTA 2 DE LLENADO TUNEL+COMPUERTA 2 DE LLENADO TUNEL-X?:? | TUNNEL FILLING GATE 2 % POSITION
432 |  | IW58 | WORD | =COMPUERTA 3 DE LLENADO TUNEL+COMPUERTA 3 DE LLENADO TUNEL-X?:? | TUNNEL FILLING GATE 3 % POSITION | =0LPY01+0LPY01-A143 | 4 | Input | IW58 | WORD | =COMPUERTA 3 DE LLENADO TUNEL+COMPUERTA 3 DE LLENADO TUNEL-X?:? | TUNNEL FILLING GATE 3 % POSITION
433 |  | IW60 | WORD | =COMPUERTA AMBIENTAL (ECOLÓGICA)+COMPUERTA AMBIENTAL (ECOLÓGICA)-X?:? | ENVIROMENTAL (ECOLOGICAL) GATE % POSITION | =0LPY01+0LPY01-A144 | 1 | Input | IW60 | WORD | =COMPUERTA AMBIENTAL (ECOLÓGICA)+COMPUERTA AMBIENTAL (ECOLÓGICA)-X?:? | ENVIROMENTAL (ECOLOGICAL) GATE % POSITION
434 |  | IW62 | WORD | =0LPY01+0LPY01-X34:43 | SPARE | =0LPY01+0LPY01-A144 | 2 | Input | IW62 | WORD | =0LPY01+0LPY01-X34:43 | SPARE
435 |  | IW64 | WORD | =0LPY01+0LPY01-X34:47 | SPARE | =0LPY01+0LPY01-A144 | 3 | Input | IW64 | WORD | =0LPY01+0LPY01-X34:47 | SPARE
436 |  | IW66 | WORD | =0LPY01+0LPY01-X34:51 | SPARE | =0LPY01+0LPY01-A144 | 4 | Input | IW66 | WORD | =0LPY01+0LPY01-X34:51 | SPARE
437 |  | QW40 | WORD | =EQUIPO LIMPIA+EQUIPO LIMPIA-X?:? | SCREEN CLEANING EQUIPMENT SPARE | =0LPY01+0LPY01-A151 | 1 | Output | QW40 | WORD | =EQUIPO LIMPIA+EQUIPO LIMPIA-X?:? | SCREEN CLEANING EQUIPMENT SPARE
438 |  | QW42 | WORD | =COMPUERTA RADIAL+COMPUERTA RADIAL-X?:? | RADIAL GATE SPARE | =0LPY01+0LPY01-A151 | 2 | Output | QW42 | WORD | =COMPUERTA RADIAL+COMPUERTA RADIAL-X?:? | RADIAL GATE SPARE
439 |  | QW44 | WORD | =0LPY01+0LPY01-X34:59 | SPARE | =0LPY01+0LPY01-A151 | 3 | Output | QW44 | WORD | =0LPY01+0LPY01-X34:59 | SPARE
440 |  | QW46 | WORD | =0LPY01+0LPY01-X34:63 | SPARE | =0LPY01+0LPY01-A151 | 4 | Output | QW46 | WORD | =0LPY01+0LPY01-X34:63 | SPARE
441 | [5 empty] | =1CJA01+1CJA01-A1 | 86 | Undefined
442 | [5 empty] | =1CJA01+1CJA01-A1 | 87 | Undefined
443 | [5 empty] | =1CJA01+1CJA01-A1 | 50;52;51 | Undefined
444 | [5 empty] | =1CJA01+1CJA01-A1 | 57;58 | Undefined
445 | [5 empty] | =1CJA01+1CJA01-A1 | 61;62 | Undefined
446 | [5 empty] | =1CJA01+1CJA01-A1 | 69;70 | Undefined
447 | [5 empty] | =1CJA01+1CJA01-A1 | 59;60 | Undefined
448 | [5 empty] | =1CJA01+1CJA01-A1 | 55;56 | Undefined
449 | [5 empty] | =1CJA01+1CJA01-A1 | 37 | Undefined
450 |  |  |  |  | GENERATOR¶VOLTAGE | =1CJA01+1CJA01-A1 | 38 | Undefined |  |  |  | GENERATOR¶VOLTAGE
451 | [5 empty] | =1CJA01+1CJA01-A1 | 39 | Undefined
452 | [5 empty] | =1CJA01+1CJA01-A1 | 88 | Undefined
453 |  |  |  |  | OPERATING¶POWER | =1CJA01+1CJA01-A1 | 89 | Undefined |  |  |  | OPERATING¶POWER
454 | [5 empty] | =1CJA01+1CJA01-A1 | 90 | Undefined
455 | [5 empty] | =1CJA01+1CJA01-A1 | 75;76 | Undefined
456 | [5 empty] | =1CJA01+1CJA01-A1 | 77;78 | Undefined
457 | [5 empty] | =1CJA01+1CJA01-A1 | 79;80 | Undefined
458 | [5 empty] | =1CJA01+1CJA01-A1 | 91 | Undefined
459 | [5 empty] | =1CJA01+1CJA01-A1 | 93 | Undefined
460 | [5 empty] | =1CJA01+1CJA01-A1 | 94 | Undefined
461 |  |  |  |  | AVR STOP | =1CJA01+1CJA01-A1 | 3 | Undefined |  |  |  | AVR STOP
462 |  |  |  |  | AVR START | =1CJA01+1CJA01-A1 | 1 | Undefined |  |  |  | AVR START
463 |  |  |  |  | AVR RAISE | =1CJA01+1CJA01-A1 | 9 | Undefined |  |  |  | AVR RAISE
464 |  |  |  |  | AVR LOWER | =1CJA01+1CJA01-A1 | 11 | Undefined |  |  |  | AVR LOWER
465 |  |  |  |  | AVR AUTO | =1CJA01+1CJA01-A1 | 5 | Undefined |  |  |  | AVR AUTO
466 |  |  |  |  | AVR GCB OFF (52 L/M) | =1CJA01+1CJA01-A1 | 19 | Undefined |  |  |  | AVR GCB OFF (52 L/M)
467 |  |  |  |  | AVR VAR/PF DISABLE (52 J/K) | =1CJA01+1CJA01-A1 | 21 | Undefined |  |  |  | AVR VAR/PF DISABLE (52 J/K)
468 |  |  |  |  | AVR PF/VAR SELECTED | =1CJA01+1CJA01-A1 | 29 | Undefined |  |  |  | AVR PF/VAR SELECTED
469 |  |  |  |  | AVR MANUAL | =1CJA01+1CJA01-A1 | 7 | Undefined |  |  |  | AVR MANUAL
470 |  |  |  |  | AVR ALARM RESET | =1CJA01+1CJA01-A1 | 25 | Undefined |  |  |  | AVR ALARM RESET
471 | [5 empty] | =1CJA01+1CJA01-A1 | 26 | Undefined
472 | [5 empty] | =1CJA01+1CJA01-A1 | 53;54 | Undefined
473 | [5 empty] | =1CJA01+1CJA01-A1 | 63;64 | Undefined
474 | [5 empty] | =1CJA01+1CJA01-A1 | 65;66 | Undefined
475 | [5 empty] | =1CJA01+1CJA01-A1 | 67;68 | Undefined
476 | [5 empty] | =1CJA01+1CJA01-A1 | 71;72 | Undefined
477 | [5 empty] | =1CJA01+1CJA01-A1 | 73;74 | Undefined
478 | [5 empty] | =1CJA01+1CJA01-A1 | 81;82 | Undefined
479 | [5 empty] | =1CJA01+1CJA01-A1 | 83 | Undefined
480 | [5 empty] | =1CJA01+1CJA01-A1 | 95 | Undefined
481 | [5 empty] | =1CJA01+1CJA01-A1 | 84 | Undefined
482 | [5 empty] | =1CJA01+1CJA01-A1 | 85 | Undefined
483 | [5 empty] | =1CJA01+1CJA01-A1 | 97 | Undefined
484 | [5 empty] | =1CJA01+1CJA01-A1 | 96 | Undefined
485 | [5 empty] | =1CJA01+1CJA01-A1 | 99 | Undefined
486 | [5 empty] | =1CJA01+1CJA01-A1 | 98 | Undefined
487 | [5 empty] | =1CJA01+1CJA01-A1 | 101 | Undefined
488 | [5 empty] | =1CJA01+1CJA01-A1 | 100 | Undefined
489 | [5 empty] | =1CJA01+1CJA01-A1 | 103 | Undefined
490 | [5 empty] | =1CJA01+1CJA01-A1 | 102 | Undefined
491 | [5 empty] | =1CJA01+1CJA01-A1 | 13 | Undefined
492 | [5 empty] | =1CJA01+1CJA01-A1 | 15 | Undefined
493 | [5 empty] | =1CJA01+1CJA01-A1 | 17 | Undefined
494 | [5 empty] | =1CJA01+1CJA01-A1 | 23 | Undefined
495 | [5 empty] | =1CJA01+1CJA01-A1 | 27 | Undefined
496 | [5 empty] | =1CJA01+1CJA01-A1 | 4 | Undefined
497 | [5 empty] | =1CJA01+1CJA01-A1 | 6 | Undefined
498 | [5 empty] | =1CJA01+1CJA01-A1 | 8 | Undefined
499 | [5 empty] | =1CJA01+1CJA01-A1 | 10 | Undefined
500 | [5 empty] | =1CJA01+1CJA01-A1 | 12 | Undefined
501 | [5 empty] | =1CJA01+1CJA01-A1 | 14 | Undefined
502 | [5 empty] | =1CJA01+1CJA01-A1 | 16 | Undefined
503 | [5 empty] | =1CJA01+1CJA01-A1 | 18 | Undefined
504 | [5 empty] | =1CJA01+1CJA01-A1 | 20 | Undefined
505 | [5 empty] | =1CJA01+1CJA01-A1 | 22 | Undefined
506 | [5 empty] | =1CJA01+1CJA01-A1 | 24 | Undefined
507 | [5 empty] | =1CJA01+1CJA01-A1 | 28 | Undefined
508 | [5 empty] | =1CJA01+1CJA01-A1 | 30 | Undefined
509 | [5 empty] | =1CJA01+1CJA01-A1 | 32 | Undefined
510 | [5 empty] | =1CJA01+1CJA01-A1 | 34 | Undefined
511 | [5 empty] | =1CJA01+1CJA01-A1 | 35 | Undefined
512 | [5 empty] | =1CJA01+1CJA01-A1 | 36 | Undefined
513 | [5 empty] | =1CJA01+1CJA01-A1 | 41 | Undefined
514 | [5 empty] | =1CJA01+1CJA01-A1 | 42 | Undefined
515 | [5 empty] | =1CJA01+1CJA01-A1 | 43 | Undefined
516 | [5 empty] | =1CJA01+1CJA01-A1 | 45 | Undefined
517 | [5 empty] | =1CJA01+1CJA01-A1 | 46 | Undefined
518 | [5 empty] | =1CJA01+1CJA01-A1 | 47 | Undefined
519 | [5 empty] | =1CJA01+1CJA01-A1 | 48 | Undefined
520 | [5 empty] | =1CJA01+1CJA01-A1 | 49 | Undefined
521 | [5 empty] | =1CJA01+1CJA01-A1 | 2 | Undefined
522 | [5 empty] | =1CJA01+1CJA01-A1 | 31 | Undefined
523 | [5 empty] | =1CJA01+1CJA01-A100 | FE | Undefined
524 |  |  |  |  | + | =1CJA01+1CJA01-A102 | 3 | Undefined |  |  |  | +
525 | [5 empty] | =1CJA01+1CJA01-A102 | 1 | Undefined
526 | [5 empty] | =1CJA01+1CJA01-A102 | 5 | Undefined
527 | [5 empty] | =1CJA01+1CJA01-A102 | 15 | Undefined
528 | [5 empty] | =1CJA01+1CJA01-A102 | 16 | Undefined
529 | [5 empty] | =1CJA01+1CJA01-A102 | 12 | Undefined
530 | [5 empty] | =1CJA01+1CJA01-A102 | 14 | Undefined
531 |  | IX.0 | BOOL |  |  | =1CJA01+1CJA01-A102 | 2 | Undefined | IX.0 | BOOL
532 |  | I0.0 | BOOL | =1CJA01+1CJA01-S210:12 | NOT STOP | =1CJA01+1CJA01-A111 | 1 | Input | I0.0 | BOOL | =1CJA01+1CJA01-S210:12 | NOT STOP
533 |  | I0.1 | BOOL | =1CJA01+1CJA01-S211:14 | START | =1CJA01+1CJA01-A111 | 2 | Input | I0.1 | BOOL | =1CJA01+1CJA01-S211:14 | START
534 |  | I0.2 | BOOL | =1CJA01+1CJA01-S223:14 | EXCITATION ON/OFF TOGGLE | =1CJA01+1CJA01-A111 | 3 | Input | I0.2 | BOOL | =1CJA01+1CJA01-S223:14 | EXCITATION ON/OFF TOGGLE
535 |  | I0.3 | BOOL | =1CJA01+1CJA01-S230:14 | GENERATOR CB OFF | =1CJA01+1CJA01-A111 | 4 | Input | I0.3 | BOOL | =1CJA01+1CJA01-S230:14 | GENERATOR CB OFF
536 |  | I0.4 | BOOL | =1CJA01+1CJA01-S103:14 | REMOTE CONTROL | =1CJA01+1CJA01-A111 | 5 | Input | I0.4 | BOOL | =1CJA01+1CJA01-S103:14 | REMOTE CONTROL
537 |  | I0.5 | BOOL | =1CJA01+1CJA01-S104:14 | AUTOMATIC MODE | =1CJA01+1CJA01-A111 | 6 | Input | I0.5 | BOOL | =1CJA01+1CJA01-S104:14 | AUTOMATIC MODE
538 |  | I0.6 | BOOL | =1CJA01+1CJA01-S100:14 | MAINTENANCE MODE | =1CJA01+1CJA01-A111 | 7 | Input | I0.6 | BOOL | =1CJA01+1CJA01-S100:14 | MAINTENANCE MODE
539 |  | I0.7 | BOOL | =1CJA01+1CJA01-S301:12 | ESD PUSHBUTTON OK | =1CJA01+1CJA01-A111 | 8 | Input | I0.7 | BOOL | =1CJA01+1CJA01-S301:12 | ESD PUSHBUTTON OK
540 |  | I1.0 | BOOL | =1CJA01+1CJA01-S203:14 | LAMP TEST | =1CJA01+1CJA01-A111 | 9 | Input | I1.0 | BOOL | =1CJA01+1CJA01-S203:14 | LAMP TEST
541 |  | I1.1 | BOOL | =1CJA01+1CJA01-S224:14 | BRAKE ON/OFF TOGGLE | =1CJA01+1CJA01-A111 | 10 | Input | I1.1 | BOOL | =1CJA01+1CJA01-S224:14 | BRAKE ON/OFF TOGGLE
542 |  | I1.2 | BOOL | =1CJA01+1CJA01-S221:14 | TURBINE SETPOINT DN | =1CJA01+1CJA01-A111 | 11 | Input | I1.2 | BOOL | =1CJA01+1CJA01-S221:14 | TURBINE SETPOINT DN
543 |  | I1.3 | BOOL | =1CJA01+1CJA01-S221:24 | TURBINE SETPOINT UP | =1CJA01+1CJA01-A111 | 12 | Input | I1.3 | BOOL | =1CJA01+1CJA01-S221:24 | TURBINE SETPOINT UP
544 |  | I1.4 | BOOL | =1CJA01+1CJA01-S222:14 | EXCITATION SETPOINT DN | =1CJA01+1CJA01-A111 | 13 | Input | I1.4 | BOOL | =1CJA01+1CJA01-S222:14 | EXCITATION SETPOINT DN
545 |  | I1.5 | BOOL | =1CJA01+1CJA01-S222:24 | EXCITATION SETPOINT UP | =1CJA01+1CJA01-A111 | 14 | Input | I1.5 | BOOL | =1CJA01+1CJA01-S222:24 | EXCITATION SETPOINT UP
546 |  | I1.6 | BOOL | =1CJA01+1CJA01-X32:26 | SPARE | =1CJA01+1CJA01-A111 | 15 | Input | I1.6 | BOOL | =1CJA01+1CJA01-X32:26 | SPARE
547 |  | I1.7 | BOOL | =1CJA01+1CJA01-K301:24 | ESD CONTACTOR OK | =1CJA01+1CJA01-A111 | 16 | Input | I1.7 | BOOL | =1CJA01+1CJA01-K301:24 | ESD CONTACTOR OK
548 |  | I2.0 | BOOL | =1CJA01+1CJA01-X311.2:16 | GENERATOR PROTECTION TRIP ESD | =1CJA01+1CJA01-A112 | 1 | Input | I2.0 | BOOL | =1CJA01+1CJA01-X311.2:16 | GENERATOR PROTECTION TRIP ESD
549 |  | I2.1 | BOOL | =1CJA01+1CJA01-X311.2:18 | GENERATOR PROTECTION TRIP GCB | =1CJA01+1CJA01-A112 | 2 | Input | I2.1 | BOOL | =1CJA01+1CJA01-X311.2:18 | GENERATOR PROTECTION TRIP GCB
550 |  | I2.2 | BOOL | =1CJA01+1CJA01-X311.2:20 | GENERATOR PROTECTION ALARM | =1CJA01+1CJA01-A112 | 3 | Input | I2.2 | BOOL | =1CJA01+1CJA01-X311.2:20 | GENERATOR PROTECTION ALARM
551 |  | I2.3 | BOOL | =1CJA01+1CJA01-X32:28 | RESERVA | =1CJA01+1CJA01-A112 | 4 | Input | I2.3 | BOOL | =1CJA01+1CJA01-X32:28 | RESERVA
552 |  | I2.4 | BOOL | =1CJA01+1CJA01-A1:51 | AVR LIVE | =1CJA01+1CJA01-A112 | 5 | Input | I2.4 | BOOL | =1CJA01+1CJA01-A1:51 | AVR LIVE
553 |  | I2.5 | BOOL | =1CJA01+1CJA01-A1:70 | AVR ON (START/STOP) | =1CJA01+1CJA01-A112 | 6 | Input | I2.5 | BOOL | =1CJA01+1CJA01-A1:70 | AVR ON (START/STOP)
554 |  | I2.6 | BOOL | =1CJA01+1CJA01-A1:62 | AVR AUTO | =1CJA01+1CJA01-A112 | 7 | Input | I2.6 | BOOL | =1CJA01+1CJA01-A1:62 | AVR AUTO
555 |  | I2.7 | BOOL | =1CJA01+1CJA01-A1:58 | AVR FAULT OK | =1CJA01+1CJA01-A112 | 8 | Input | I2.7 | BOOL | =1CJA01+1CJA01-A1:58 | AVR FAULT OK
556 |  | I3.0 | BOOL | =1CJA01+1CJA01-A1:56 | AVR ALARM | =1CJA01+1CJA01-A112 | 9 | Input | I3.0 | BOOL | =1CJA01+1CJA01-A1:56 | AVR ALARM
557 |  | I3.1 | BOOL | =1CJA01+1CJA01-A1:60 | AVR LIMITER ALARM | =1CJA01+1CJA01-A112 | 10 | Input | I3.1 | BOOL | =1CJA01+1CJA01-A1:60 | AVR LIMITER ALARM
558 |  | I3.2 | BOOL | =1CJA01+1CJA01-K1:13 | EXCITATION CONTACTOR ON | =1CJA01+1CJA01-A112 | 11 | Input | I3.2 | BOOL | =1CJA01+1CJA01-K1:13 | EXCITATION CONTACTOR ON
559 |  | I3.3 | BOOL | =1CJA01+1CJA01-F1:14 | EXCITATION CB ON | =1CJA01+1CJA01-A112 | 12 | Input | I3.3 | BOOL | =1CJA01+1CJA01-F1:14 | EXCITATION CB ON
560 |  | I3.4 | BOOL | =1CJA01+1CJA01-F43:14 | EXCITATION 24 VDC MCB OK | =1CJA01+1CJA01-A112 | 13 | Input | I3.4 | BOOL | =1CJA01+1CJA01-F43:14 | EXCITATION 24 VDC MCB OK
561 |  | I3.5 | BOOL | =1CJA01+1CJA01-F49:14 | EXCITATION FIELD FLASHING MCB OK | =1CJA01+1CJA01-A112 | 14 | Input | I3.5 | BOOL | =1CJA01+1CJA01-F49:14 | EXCITATION FIELD FLASHING MCB OK
562 |  | I3.6 | BOOL | =1CJA01+1CJA01-K321:44 | GCB ON CONTACTOR | =1CJA01+1CJA01-A112 | 15 | Input | I3.6 | BOOL | =1CJA01+1CJA01-K321:44 | GCB ON CONTACTOR
563 |  | I3.7 | BOOL | =1CJA01+1CJA01-K133:24 | OVERSPEED RELAY TRIP OK | =1CJA01+1CJA01-A112 | 16 | Input | I3.7 | BOOL | =1CJA01+1CJA01-K133:24 | OVERSPEED RELAY TRIP OK
564 |  | I4.0 | BOOL | =1CJA01+1CJA01-F41:14 | MCB GROUP OK - ALARM | =1CJA01+1CJA01-A113 | 1 | Input | I4.0 | BOOL | =1CJA01+1CJA01-F41:14 | MCB GROUP OK - ALARM
565 |  | I4.1 | BOOL | =1CJA01+1CJA01-F48:14 | MCB GROUP OK - TRIP | =1CJA01+1CJA01-A113 | 2 | Input | I4.1 | BOOL | =1CJA01+1CJA01-F48:14 | MCB GROUP OK - TRIP
566 |  | I4.2 | BOOL | =1CJA01+1CJA01-X322.2:16 | GENERATOR BACKUP PROTECTION TRIP ESD | =1CJA01+1CJA01-A113 | 3 | Input | I4.2 | BOOL | =1CJA01+1CJA01-X322.2:16 | GENERATOR BACKUP PROTECTION TRIP ESD
567 |  | I4.3 | BOOL | =1CJA01+1CJA01-X322.2:18 | GENERATOR BACKUP PROTECTION TRIP GCB | =1CJA01+1CJA01-A113 | 4 | Input | I4.3 | BOOL | =1CJA01+1CJA01-X322.2:18 | GENERATOR BACKUP PROTECTION TRIP GCB
568 |  | I4.4 | BOOL | =1CJA01+1CJA01-X322.2:20 | GENERATOR BACKUP PROTECTION ALARM | =1CJA01+1CJA01-A113 | 5 | Input | I4.4 | BOOL | =1CJA01+1CJA01-X322.2:20 | GENERATOR BACKUP PROTECTION ALARM
569 |  | I4.5 | BOOL | =1CJA01+1CJA01-X32:29 | GENERATOR BACKUP PROTECTION LIVE | =1CJA01+1CJA01-A113 | 6 | Input | I4.5 | BOOL | =1CJA01+1CJA01-X32:29 | GENERATOR BACKUP PROTECTION LIVE
570 |  | I4.6 | BOOL | =1CJA01+1CJA01-86M:11 | LOCKOUT 86M ACTIVE | =1CJA01+1CJA01-A113 | 7 | Input | I4.6 | BOOL | =1CJA01+1CJA01-86M:11 | LOCKOUT 86M ACTIVE
571 |  | I4.7 | BOOL | =1CJA01+1CJA01-X32:31 | SPARE | =1CJA01+1CJA01-A113 | 8 | Input | I4.7 | BOOL | =1CJA01+1CJA01-X32:31 | SPARE
572 |  | I5.0 | BOOL | =1CJA01+1CJA01-X32:30 | SPARE | =1CJA01+1CJA01-A113 | 9 | Input | I5.0 | BOOL | =1CJA01+1CJA01-X32:30 | SPARE
573 |  | I5.1 | BOOL | =1CJA01+1CJA01-1K11:14 | 13,8 kV GENERATOR INCOMING CB ON | =1CJA01+1CJA01-A113 | 10 | Input | I5.1 | BOOL | =1CJA01+1CJA01-1K11:14 | 13,8 kV GENERATOR INCOMING CB ON
574 |  | I5.2 | BOOL | =1CJA01+1CJA01-1K12:14 | 13,8 kV GENERATOR INCOMING CB OFF | =1CJA01+1CJA01-A113 | 11 | Input | I5.2 | BOOL | =1CJA01+1CJA01-1K12:14 | 13,8 kV GENERATOR INCOMING CB OFF
575 |  | I5.3 | BOOL | =1CJA01+1CJA01-1K13:14 | 13,8 kV GENERATOR INCOMING CB RDY ON (SPRING CHARGED) | =1CJA01+1CJA01-A113 | 12 | Input | I5.3 | BOOL | =1CJA01+1CJA01-1K13:14 | 13,8 kV GENERATOR INCOMING CB RDY ON (SPRING CHARGED)
576 |  | I5.4 | BOOL | =1CJA01+1CJA01-1K14:14 | 13,8 kV GENERATOR INCOMING CB TRIPPED INDICATION | =1CJA01+1CJA01-A113 | 13 | Input | I5.4 | BOOL | =1CJA01+1CJA01-1K14:14 | 13,8 kV GENERATOR INCOMING CB TRIPPED INDICATION
577 |  | I5.5 | BOOL | =1CJA01+1CJA01-1K15:14 | 13,8 kV GENERATOR INCOMING CB TEST POSITION | =1CJA01+1CJA01-A113 | 14 | Input | I5.5 | BOOL | =1CJA01+1CJA01-1K15:14 | 13,8 kV GENERATOR INCOMING CB TEST POSITION
578 |  | I5.6 | BOOL | =1CJA01+1CJA01-1K16:14 | 13,8 kV GENERATOR INCOMING CB OPERATING POSITION | =1CJA01+1CJA01-A113 | 15 | Input | I5.6 | BOOL | =1CJA01+1CJA01-1K16:14 | 13,8 kV GENERATOR INCOMING CB OPERATING POSITION
579 |  | I5.7 | BOOL | =1CJA01+1CJA01-1K17:14 | 13,8 kV GENERATOR INCOMING CB TEST POSITION AND COVER CLOSED | =1CJA01+1CJA01-A113 | 16 | Input | I5.7 | BOOL | =1CJA01+1CJA01-1K17:14 | 13,8 kV GENERATOR INCOMING CB TEST POSITION AND COVER CLOSED
580 |  | I6.0 | BOOL | =1CJA01+1CJA01-1K21:14 | 13,8 kV GENERATOR INCOMING EARTHING SWITCH COVER CLOSED | =1CJA01+1CJA01-A114 | 1 | Input | I6.0 | BOOL | =1CJA01+1CJA01-1K21:14 | 13,8 kV GENERATOR INCOMING EARTHING SWITCH COVER CLOSED
581 |  | I6.1 | BOOL | =1CJA01+1CJA01-1K22:14 | 13,8 kV GENERATOR INCOMING EARTHING SWITCH OFF | =1CJA01+1CJA01-A114 | 2 | Input | I6.1 | BOOL | =1CJA01+1CJA01-1K22:14 | 13,8 kV GENERATOR INCOMING EARTHING SWITCH OFF
582 |  | I6.2 | BOOL | =1CJA01+1CJA01-1K23:14 | 13,8 kV GENERATOR INCOMING EARTHING SWITCH ON | =1CJA01+1CJA01-A114 | 3 | Input | I6.2 | BOOL | =1CJA01+1CJA01-1K23:14 | 13,8 kV GENERATOR INCOMING EARTHING SWITCH ON
583 |  | I6.3 | BOOL | =1CJA01+1CJA01-1K24:14 | 13,8 kV GENERATOR INCOMING MCB GROUP OK - ALARM 1 | =1CJA01+1CJA01-A114 | 4 | Input | I6.3 | BOOL | =1CJA01+1CJA01-1K24:14 | 13,8 kV GENERATOR INCOMING MCB GROUP OK - ALARM 1
584 |  | I6.4 | BOOL | =1CJA01+1CJA01-1K25:14 | 13,8 kV GENERATOR INCOMING MCB GROUP OK - ALARM 2 | =1CJA01+1CJA01-A114 | 5 | Input | I6.4 | BOOL | =1CJA01+1CJA01-1K25:14 | 13,8 kV GENERATOR INCOMING MCB GROUP OK - ALARM 2
585 |  | I6.5 | BOOL | =1CJA01+1CJA01-1K26:14 | 13,8 kV GENERATOR INCOMING PRESS SWITCH MODULE COMPARTMENT OK | =1CJA01+1CJA01-A114 | 6 | Input | I6.5 | BOOL | =1CJA01+1CJA01-1K26:14 | 13,8 kV GENERATOR INCOMING PRESS SWITCH MODULE COMPARTMENT OK
586 |  | I6.6 | BOOL | =1CJA01+1CJA01-1K27:14 | 13,8 kV GENERATOR INCOMING PRESS BUSBAR/SWITCH MODULE COMPARTMENT OK | =1CJA01+1CJA01-A114 | 7 | Input | I6.6 | BOOL | =1CJA01+1CJA01-1K27:14 | 13,8 kV GENERATOR INCOMING PRESS BUSBAR/SWITCH MODULE COMPARTMENT OK
587 |  | I6.7 | BOOL | =1CJA01+1CJA01-1K28:14 | 13,8 kV GENERATOR INCOMING PRESS CABLE COMPARTMENT OK | =1CJA01+1CJA01-A114 | 8 | Input | I6.7 | BOOL | =1CJA01+1CJA01-1K28:14 | 13,8 kV GENERATOR INCOMING PRESS CABLE COMPARTMENT OK
588 |  | I7.0 | BOOL | =1CJA01+1CJA01-1K31:14 | GENERATOR NGR VT MCB OK | =1CJA01+1CJA01-A114 | 9 | Input | I7.0 | BOOL | =1CJA01+1CJA01-1K31:14 | GENERATOR NGR VT MCB OK
589 |  | I7.1 | BOOL | =1CJA01+1CJA01-1K32:14 | GENERATOR NGR MCB GROUP OK - ALARM | =1CJA01+1CJA01-A114 | 10 | Input | I7.1 | BOOL | =1CJA01+1CJA01-1K32:14 | GENERATOR NGR MCB GROUP OK - ALARM
590 |  | I7.2 | BOOL | =1CJA01+1CJA01-1K33:14 | SPARE | =1CJA01+1CJA01-A114 | 11 | Input | I7.2 | BOOL | =1CJA01+1CJA01-1K33:14 | SPARE
591 |  | I7.3 | BOOL | =1CJA01+1CJA01-1K34:14 | UNIT MCC AC MAIN SUPPLY SWITCH CLOSED | =1CJA01+1CJA01-A114 | 12 | Input | I7.3 | BOOL | =1CJA01+1CJA01-1K34:14 | UNIT MCC AC MAIN SUPPLY SWITCH CLOSED
592 |  | I7.4 | BOOL | =1CJA01+1CJA01-1K35:14 | UNIT MCC AC VOLTAGE OK | =1CJA01+1CJA01-A114 | 13 | Input | I7.4 | BOOL | =1CJA01+1CJA01-1K35:14 | UNIT MCC AC VOLTAGE OK
593 |  | I7.5 | BOOL | =1CJA01+1CJA01-1K36:14 | UNIT MCC VOLTAGE MEASUREMENT OK | =1CJA01+1CJA01-A114 | 14 | Input | I7.5 | BOOL | =1CJA01+1CJA01-1K36:14 | UNIT MCC VOLTAGE MEASUREMENT OK
594 |  | I7.6 | BOOL | =1CJA01+1CJA01-1K37:14 | UNIT MCC AC SURGE ARRESTER OK | =1CJA01+1CJA01-A114 | 15 | Input | I7.6 | BOOL | =1CJA01+1CJA01-1K37:14 | UNIT MCC AC SURGE ARRESTER OK
595 |  | I7.7 | BOOL | =1CJA01+1CJA01-1K38:14 | HPU PUMP 1 RDY | =1CJA01+1CJA01-A114 | 16 | Input | I7.7 | BOOL | =1CJA01+1CJA01-1K38:14 | HPU PUMP 1 RDY
596 |  | I8.0 | BOOL | =1CJA01+1CJA01-1K41:14 | HPU PUMP 1 CONTACTOR CLOSED | =1CJA01+1CJA01-A115 | 1 | Input | I8.0 | BOOL | =1CJA01+1CJA01-1K41:14 | HPU PUMP 1 CONTACTOR CLOSED
597 |  | I8.1 | BOOL | =1CJA01+1CJA01-1K42:14 | HPU PUMP 2 RDY | =1CJA01+1CJA01-A115 | 2 | Input | I8.1 | BOOL | =1CJA01+1CJA01-1K42:14 | HPU PUMP 2 RDY
598 |  | I8.2 | BOOL | =1CJA01+1CJA01-1K43:14 | HPU PUMP 2 CONTACTOR CLOSED | =1CJA01+1CJA01-A115 | 3 | Input | I8.2 | BOOL | =1CJA01+1CJA01-1K43:14 | HPU PUMP 2 CONTACTOR CLOSED
599 |  | I8.3 | BOOL | =1CJA01+1CJA01-1K44:14 | LUBRICATION AC PUMP 1 RDY | =1CJA01+1CJA01-A115 | 4 | Input | I8.3 | BOOL | =1CJA01+1CJA01-1K44:14 | LUBRICATION AC PUMP 1 RDY
600 |  | I8.4 | BOOL | =1CJA01+1CJA01-1K45:14 | LUBRICATION AC PUMP 1 CONTACTOR CLOSED | =1CJA01+1CJA01-A115 | 5 | Input | I8.4 | BOOL | =1CJA01+1CJA01-1K45:14 | LUBRICATION AC PUMP 1 CONTACTOR CLOSED
601 |  | I8.5 | BOOL | =1CJA01+1CJA01-1K46:14 | LUBRICATION AC PUMP 2 RDY | =1CJA01+1CJA01-A115 | 6 | Input | I8.5 | BOOL | =1CJA01+1CJA01-1K46:14 | LUBRICATION AC PUMP 2 RDY
602 |  | I8.6 | BOOL | =1CJA01+1CJA01-1K47:14 | LUBRICATION AC PUMP 2 CONTACTOR CLOSED | =1CJA01+1CJA01-A115 | 7 | Input | I8.6 | BOOL | =1CJA01+1CJA01-1K47:14 | LUBRICATION AC PUMP 2 CONTACTOR CLOSED
603 |  | I8.7 | BOOL | =1CJA01+1CJA01-1K48:14 | CLOSED COOLING WATER SYSTEM PUMP 1 RDY | =1CJA01+1CJA01-A115 | 8 | Input | I8.7 | BOOL | =1CJA01+1CJA01-1K48:14 | CLOSED COOLING WATER SYSTEM PUMP 1 RDY
604 |  | I9.0 | BOOL | =1CJA01+1CJA01-1K51:14 | CLOSED COOLING WATER SYSTEM PUMP 1 CONTACTOR CLOSED | =1CJA01+1CJA01-A115 | 9 | Input | I9.0 | BOOL | =1CJA01+1CJA01-1K51:14 | CLOSED COOLING WATER SYSTEM PUMP 1 CONTACTOR CLOSED
605 |  | I9.1 | BOOL | =1CJA01+1CJA01-1K52:14 | CLOSED COOLING WATER SYSTEM PUMP 2 RDY | =1CJA01+1CJA01-A115 | 10 | Input | I9.1 | BOOL | =1CJA01+1CJA01-1K52:14 | CLOSED COOLING WATER SYSTEM PUMP 2 RDY
606 |  | I9.2 | BOOL | =1CJA01+1CJA01-1K53:14 | CLOSED COOLING WATER SYSTEM PUMP 2 CONTACTOR CLOSED | =1CJA01+1CJA01-A115 | 11 | Input | I9.2 | BOOL | =1CJA01+1CJA01-1K53:14 | CLOSED COOLING WATER SYSTEM PUMP 2 CONTACTOR CLOSED
607 |  | I9.3 | BOOL | =1CJA01+1CJA01-1K54:14 | OPEN COOLING WATER SYSTEM PRE-FILTER PUMP 1 RDY | =1CJA01+1CJA01-A115 | 12 | Input | I9.3 | BOOL | =1CJA01+1CJA01-1K54:14 | OPEN COOLING WATER SYSTEM PRE-FILTER PUMP 1 RDY
608 |  | I9.4 | BOOL | =1CJA01+1CJA01-1K55:14 | OPEN COOLING WATER SYSTEM PRE-FILTER PUMP 1 CONTACTOR CLOSED | =1CJA01+1CJA01-A115 | 13 | Input | I9.4 | BOOL | =1CJA01+1CJA01-1K55:14 | OPEN COOLING WATER SYSTEM PRE-FILTER PUMP 1 CONTACTOR CLOSED
609 |  | I9.5 | BOOL | =1CJA01+1CJA01-1K56:14 | OPEN COOLING WATER SYSTEM PRE-FILTER PUMP 2 RDY | =1CJA01+1CJA01-A115 | 14 | Input | I9.5 | BOOL | =1CJA01+1CJA01-1K56:14 | OPEN COOLING WATER SYSTEM PRE-FILTER PUMP 2 RDY
610 |  | I9.6 | BOOL | =1CJA01+1CJA01-1K57:14 | OPEN COOLING WATER SYSTEM PRE-FILTER PUMP 2 CONTACTOR CLOSED | =1CJA01+1CJA01-A115 | 15 | Input | I9.6 | BOOL | =1CJA01+1CJA01-1K57:14 | OPEN COOLING WATER SYSTEM PRE-FILTER PUMP 2 CONTACTOR CLOSED
611 |  | I9.7 | BOOL | =1CJA01+1CJA01-1K58:14 | OPEN COOLING WATER SYSTEM POST-FILTER PUMP 1 RDY | =1CJA01+1CJA01-A115 | 16 | Input | I9.7 | BOOL | =1CJA01+1CJA01-1K58:14 | OPEN COOLING WATER SYSTEM POST-FILTER PUMP 1 RDY
612 |  | I10.0 | BOOL | =1CJA01+1CJA01-1K61:14 | OPEN COOLING WATER SYSTEM POST-FILTER PUMP 1 CONTACTOR CLOSED | =1CJA01+1CJA01-A116 | 1 | Input | I10.0 | BOOL | =1CJA01+1CJA01-1K61:14 | OPEN COOLING WATER SYSTEM POST-FILTER PUMP 1 CONTACTOR CLOSED
613 |  | I10.1 | BOOL | =1CJA01+1CJA01-1K62:14 | OPEN COOLING WATER SYSTEM POST-FILTER PUMP 2 RDY | =1CJA01+1CJA01-A116 | 2 | Input | I10.1 | BOOL | =1CJA01+1CJA01-1K62:14 | OPEN COOLING WATER SYSTEM POST-FILTER PUMP 2 RDY
614 |  | I10.2 | BOOL | =1CJA01+1CJA01-1K63:14 | OPEN COOLING WATER SYSTEM POST-FILTER PUMP 2 CONTACTOR CLOSED | =1CJA01+1CJA01-A116 | 3 | Input | I10.2 | BOOL | =1CJA01+1CJA01-1K63:14 | OPEN COOLING WATER SYSTEM POST-FILTER PUMP 2 CONTACTOR CLOSED
615 |  | I10.3 | BOOL | =1CJA01+1CJA01-1K64:14 | OPEN COOLING SYSTEM FILTER 1 DISCHARGE VALVE RDY | =1CJA01+1CJA01-A116 | 4 | Input | I10.3 | BOOL | =1CJA01+1CJA01-1K64:14 | OPEN COOLING SYSTEM FILTER 1 DISCHARGE VALVE RDY
616 |  | I10.4 | BOOL | =1CJA01+1CJA01-1K65:14 | OPEN COOLING SYSTEM FILTER 1 DISCHARGE VALVE CONTACTOR CLOSED | =1CJA01+1CJA01-A116 | 5 | Input | I10.4 | BOOL | =1CJA01+1CJA01-1K65:14 | OPEN COOLING SYSTEM FILTER 1 DISCHARGE VALVE CONTACTOR CLOSED
617 |  | I10.5 | BOOL | =1CJA01+1CJA01-1K66:14 | OPEN COOLING SYSTEM FILTER 2 DISCHARGE VALVE RDY | =1CJA01+1CJA01-A116 | 6 | Input | I10.5 | BOOL | =1CJA01+1CJA01-1K66:14 | OPEN COOLING SYSTEM FILTER 2 DISCHARGE VALVE RDY
618 |  | I10.6 | BOOL | =1CJA01+1CJA01-1K67:14 | OPEN COOLING SYSTEM FILTER 2 DISCHARGE VALVE CONTACTOR CLOSED | =1CJA01+1CJA01-A116 | 7 | Input | I10.6 | BOOL | =1CJA01+1CJA01-1K67:14 | OPEN COOLING SYSTEM FILTER 2 DISCHARGE VALVE CONTACTOR CLOSED
619 |  | I10.7 | BOOL | =1CJA01+1CJA01-1K68:14 | FILTER VALVE 1 - CIRCUIT BREAKER CLOSED | =1CJA01+1CJA01-A116 | 8 | Input | I10.7 | BOOL | =1CJA01+1CJA01-1K68:14 | FILTER VALVE 1 - CIRCUIT BREAKER CLOSED
620 |  | I11.0 | BOOL | =1CJA01+1CJA01-1K71:14 | FILTER VALVE 1 - MOTOR FORWARD | =1CJA01+1CJA01-A116 | 9 | Input | I11.0 | BOOL | =1CJA01+1CJA01-1K71:14 | FILTER VALVE 1 - MOTOR FORWARD
621 |  | I11.1 | BOOL | =1CJA01+1CJA01-1K72:14 | FILTER VALVE 1 - MOTOR REVERSE | =1CJA01+1CJA01-A116 | 10 | Input | I11.1 | BOOL | =1CJA01+1CJA01-1K72:14 | FILTER VALVE 1 - MOTOR REVERSE
622 |  | I11.2 | BOOL | =1CJA01+1CJA01-1K73:14 | FILTER VALVE 1 - HEATER MCB OK | =1CJA01+1CJA01-A116 | 11 | Input | I11.2 | BOOL | =1CJA01+1CJA01-1K73:14 | FILTER VALVE 1 - HEATER MCB OK
623 |  | I11.3 | BOOL | =1CJA01+1CJA01-1K74:14 | FILTER VALVE 2 - CIRCUIT BREAKER CLOSED | =1CJA01+1CJA01-A116 | 12 | Input | I11.3 | BOOL | =1CJA01+1CJA01-1K74:14 | FILTER VALVE 2 - CIRCUIT BREAKER CLOSED
624 |  | I11.4 | BOOL | =1CJA01+1CJA01-1K75:14 | FILTER VALVE 2 - MOTOR FORWARD | =1CJA01+1CJA01-A116 | 13 | Input | I11.4 | BOOL | =1CJA01+1CJA01-1K75:14 | FILTER VALVE 2 - MOTOR FORWARD
625 |  | I11.5 | BOOL | =1CJA01+1CJA01-1K76:14 | FILTER VALVE 2 - MOTOR REVERSE | =1CJA01+1CJA01-A116 | 14 | Input | I11.5 | BOOL | =1CJA01+1CJA01-1K76:14 | FILTER VALVE 2 - MOTOR REVERSE
626 |  | I11.6 | BOOL | =1CJA01+1CJA01-1K77:14 | FILTER VALVE 2 - HEATER MCB OK | =1CJA01+1CJA01-A116 | 15 | Input | I11.6 | BOOL | =1CJA01+1CJA01-1K77:14 | FILTER VALVE 2 - HEATER MCB OK
627 |  | I11.7 | BOOL | =1CJA01+1CJA01-1K78:14 | SPARE | =1CJA01+1CJA01-A116 | 16 | Input | I11.7 | BOOL | =1CJA01+1CJA01-1K78:14 | SPARE
628 |  | I12.0 | BOOL | =1CJA01+1CJA01-1K81:14 | SPARE | =1CJA01+1CJA01-A117 | 1 | Input | I12.0 | BOOL | =1CJA01+1CJA01-1K81:14 | SPARE
629 |  | I12.1 | BOOL | =1CJA01+1CJA01-1K82:14 | SPARE | =1CJA01+1CJA01-A117 | 2 | Input | I12.1 | BOOL | =1CJA01+1CJA01-1K82:14 | SPARE
630 |  | I12.2 | BOOL | =1CJA01+1CJA01-1K83:14 | SPARE | =1CJA01+1CJA01-A117 | 3 | Input | I12.2 | BOOL | =1CJA01+1CJA01-1K83:14 | SPARE
631 |  | I12.3 | BOOL | =1CJA01+1CJA01-1K84:14 | SPARE | =1CJA01+1CJA01-A117 | 4 | Input | I12.3 | BOOL | =1CJA01+1CJA01-1K84:14 | SPARE
632 |  | I12.4 | BOOL | =1CJA01+1CJA01-1K85:14 | SPARE | =1CJA01+1CJA01-A117 | 5 | Input | I12.4 | BOOL | =1CJA01+1CJA01-1K85:14 | SPARE
633 |  | I12.5 | BOOL | =1CJA01+1CJA01-1K86:14 | SPARE | =1CJA01+1CJA01-A117 | 6 | Input | I12.5 | BOOL | =1CJA01+1CJA01-1K86:14 | SPARE
634 |  | I12.6 | BOOL | =1CJA01+1CJA01-1K87:14 | SPARE | =1CJA01+1CJA01-A117 | 7 | Input | I12.6 | BOOL | =1CJA01+1CJA01-1K87:14 | SPARE
635 |  | I12.7 | BOOL | =1CJA01+1CJA01-1K88:14 | SPARE | =1CJA01+1CJA01-A117 | 8 | Input | I12.7 | BOOL | =1CJA01+1CJA01-1K88:14 | SPARE
636 |  | I13.0 | BOOL | =1CJA01+1CJA01-1K91:14 | GENERATOR HEATER RDY | =1CJA01+1CJA01-A117 | 9 | Input | I13.0 | BOOL | =1CJA01+1CJA01-1K91:14 | GENERATOR HEATER RDY
637 |  | I13.1 | BOOL | =1CJA01+1CJA01-1K92:14 | GENERATOR HEATER CONTACTOR CLOSED | =1CJA01+1CJA01-A117 | 10 | Input | I13.1 | BOOL | =1CJA01+1CJA01-1K92:14 | GENERATOR HEATER CONTACTOR CLOSED
638 |  | I13.2 | BOOL | =1CJA01+1CJA01-1K93:14 | 208/127 VAC DISTRIBUTION MCB GROUP OK - ALARM | =1CJA01+1CJA01-A117 | 11 | Input | I13.2 | BOOL | =1CJA01+1CJA01-1K93:14 | 208/127 VAC DISTRIBUTION MCB GROUP OK - ALARM
639 |  | I13.3 | BOOL | =1CJA01+1CJA01-1K94:14 | SPARE | =1CJA01+1CJA01-A117 | 12 | Input | I13.3 | BOOL | =1CJA01+1CJA01-1K94:14 | SPARE
640 |  | I13.4 | BOOL | =1CJA01+1CJA01-1K95:14 | SPARE | =1CJA01+1CJA01-A117 | 13 | Input | I13.4 | BOOL | =1CJA01+1CJA01-1K95:14 | SPARE
641 |  | I13.5 | BOOL | =1CJA01+1CJA01-1K96:14 | SPARE | =1CJA01+1CJA01-A117 | 14 | Input | I13.5 | BOOL | =1CJA01+1CJA01-1K96:14 | SPARE
642 |  | I13.6 | BOOL | =1CJA01+1CJA01-1K97:14 | SPARE | =1CJA01+1CJA01-A117 | 15 | Input | I13.6 | BOOL | =1CJA01+1CJA01-1K97:14 | SPARE
643 |  | I13.7 | BOOL | =1CJA01+1CJA01-1K98:14 | LUBRICATION PUMP DC RDY | =1CJA01+1CJA01-A117 | 16 | Input | I13.7 | BOOL | =1CJA01+1CJA01-1K98:14 | LUBRICATION PUMP DC RDY
644 |  | I14.0 | BOOL | =1CJA01+1CJA01-1K101:14 | LUBRICATION PUMP DC CONTACTOR CLOSED | =1CJA01+1CJA01-A118 | 1 | Input | I14.0 | BOOL | =1CJA01+1CJA01-1K101:14 | LUBRICATION PUMP DC CONTACTOR CLOSED
645 |  | I14.1 | BOOL | =1CJA01+1CJA01-1K102:14 | LUBRICATION PUMP DC START | =1CJA01+1CJA01-A118 | 2 | Input | I14.1 | BOOL | =1CJA01+1CJA01-1K102:14 | LUBRICATION PUMP DC START
646 |  | I14.2 | BOOL | =1CJA01+1CJA01-1K103:14 | 125 VDC MCB GROUP OK - ALARM | =1CJA01+1CJA01-A118 | 3 | Input | I14.2 | BOOL | =1CJA01+1CJA01-1K103:14 | 125 VDC MCB GROUP OK - ALARM
647 |  | I14.3 | BOOL | =1CJA01+1CJA01-1K104:14 | 125 VDC MCB GROUP OK - TRIP | =1CJA01+1CJA01-A118 | 4 | Input | I14.3 | BOOL | =1CJA01+1CJA01-1K104:14 | 125 VDC MCB GROUP OK - TRIP
648 |  | I14.4 | BOOL | =1CJA01+1CJA01-1K105:14 | SPARE | =1CJA01+1CJA01-A118 | 5 | Input | I14.4 | BOOL | =1CJA01+1CJA01-1K105:14 | SPARE
649 |  | I14.5 | BOOL | =1CJA01+1CJA01-1K106:14 | SPARE | =1CJA01+1CJA01-A118 | 6 | Input | I14.5 | BOOL | =1CJA01+1CJA01-1K106:14 | SPARE
650 |  | I14.6 | BOOL | =1CJA01+1CJA01-1K107:14 | SPARE | =1CJA01+1CJA01-A118 | 7 | Input | I14.6 | BOOL | =1CJA01+1CJA01-1K107:14 | SPARE
651 |  | I14.7 | BOOL | =1CJA01+1CJA01-1K108:14 | GENERATOR MEASUREMENT VT MCB OK | =1CJA01+1CJA01-A118 | 8 | Input | I14.7 | BOOL | =1CJA01+1CJA01-1K108:14 | GENERATOR MEASUREMENT VT MCB OK
652 |  | I15.0 | BOOL | =1CJA01+1CJA01-1K111:14 | GENERATOR PROTECTION VT MCB OK | =1CJA01+1CJA01-A118 | 9 | Input | I15.0 | BOOL | =1CJA01+1CJA01-1K111:14 | GENERATOR PROTECTION VT MCB OK
653 |  | I15.1 | BOOL | =1CJA01+1CJA01-1K112:14 | GENERATOR EXCITATION CB ON | =1CJA01+1CJA01-A118 | 10 | Input | I15.1 | BOOL | =1CJA01+1CJA01-1K112:14 | GENERATOR EXCITATION CB ON
654 |  | I15.2 | BOOL | =1CJA01+1CJA01-1K113:14 | GENERATOR BRAKE ON | =1CJA01+1CJA01-A118 | 11 | Input | I15.2 | BOOL | =1CJA01+1CJA01-1K113:14 | GENERATOR BRAKE ON
655 |  | I15.3 | BOOL | =1CJA01+1CJA01-1K114:14 | GENERATOR BRAKE NOT WORN OUT | =1CJA01+1CJA01-A118 | 12 | Input | I15.3 | BOOL | =1CJA01+1CJA01-1K114:14 | GENERATOR BRAKE NOT WORN OUT
656 |  | I15.4 | BOOL | =1CJA01+1CJA01-1K115:14 | GENERATOR CENTRIFUGAL SWITCH 1 OVERSPEED NOK | =1CJA01+1CJA01-A118 | 13 | Input | I15.4 | BOOL | =1CJA01+1CJA01-1K115:14 | GENERATOR CENTRIFUGAL SWITCH 1 OVERSPEED NOK
657 |  | I15.5 | BOOL | =1CJA01+1CJA01-1K116:14 | GENERATOR CENTRIFUGAL SWITCH 2 OVERSPEED NOK | =1CJA01+1CJA01-A118 | 14 | Input | I15.5 | BOOL | =1CJA01+1CJA01-1K116:14 | GENERATOR CENTRIFUGAL SWITCH 2 OVERSPEED NOK
658 |  | I15.6 | BOOL | =1CJA01+1CJA01-1K117:14 | GENERATOR CENTRIFUGAL SWITCH SIGNAL DELAY | =1CJA01+1CJA01-A118 | 15 | Input | I15.6 | BOOL | =1CJA01+1CJA01-1K117:14 | GENERATOR CENTRIFUGAL SWITCH SIGNAL DELAY
659 |  | I15.7 | BOOL | =1CJA01+1CJA01-1K118:14 | STATUS OF THE SHAFT POSITION | =1CJA01+1CJA01-A118 | 16 | Input | I15.7 | BOOL | =1CJA01+1CJA01-1K118:14 | STATUS OF THE SHAFT POSITION
660 |  | I16.0 | BOOL | =1CJA01+1CJA01-1K121:14 | GENERATOR HUMIDITY < 60% | =1CJA01+1CJA01-A119 | 1 | Input | I16.0 | BOOL | =1CJA01+1CJA01-1K121:14 | GENERATOR HUMIDITY < 60%
661 |  | I16.1 | BOOL | =1CJA01+1CJA01-1K122:14 | LUBRICATION UNIT GROUP FILTER OK | =1CJA01+1CJA01-A119 | 2 | Input | I16.1 | BOOL | =1CJA01+1CJA01-1K122:14 | LUBRICATION UNIT GROUP FILTER OK
662 |  | I16.2 | BOOL | =1CJA01+1CJA01-1K123:14 | OPEN COOLING SYSTEM FILTER 1 ALARM 1 OK | =1CJA01+1CJA01-A119 | 3 | Input | I16.2 | BOOL | =1CJA01+1CJA01-1K123:14 | OPEN COOLING SYSTEM FILTER 1 ALARM 1 OK
663 |  | I16.3 | BOOL | =1CJA01+1CJA01-1K124:14 | OPEN COOLING SYSTEM FILTER 1 ALARM 2 OK | =1CJA01+1CJA01-A119 | 4 | Input | I16.3 | BOOL | =1CJA01+1CJA01-1K124:14 | OPEN COOLING SYSTEM FILTER 1 ALARM 2 OK
664 |  | I16.4 | BOOL | =1CJA01+1CJA01-1K125:14 | OPEN COOLING SYSTEM FILTER 2 ALARM 1 OK | =1CJA01+1CJA01-A119 | 5 | Input | I16.4 | BOOL | =1CJA01+1CJA01-1K125:14 | OPEN COOLING SYSTEM FILTER 2 ALARM 1 OK
665 |  | I16.5 | BOOL | =1CJA01+1CJA01-1K126:14 | OPEN COOLING SYSTEM FILTER 2 ALARM 2 OK | =1CJA01+1CJA01-A119 | 6 | Input | I16.5 | BOOL | =1CJA01+1CJA01-1K126:14 | OPEN COOLING SYSTEM FILTER 2 ALARM 2 OK
666 |  | I16.6 | BOOL | =1CJA01+1CJA01-1K127:14 | OPEN COOLING SYSTEM FILTER 1 DISCHARGE VALVE OPEN | =1CJA01+1CJA01-A119 | 7 | Input | I16.6 | BOOL | =1CJA01+1CJA01-1K127:14 | OPEN COOLING SYSTEM FILTER 1 DISCHARGE VALVE OPEN
667 |  | I16.7 | BOOL | =1CJA01+1CJA01-1K128:14 | OPEN COOLING SYSTEM FILTER 1 DISCHARGE VALVE CLOSED | =1CJA01+1CJA01-A119 | 8 | Input | I16.7 | BOOL | =1CJA01+1CJA01-1K128:14 | OPEN COOLING SYSTEM FILTER 1 DISCHARGE VALVE CLOSED
668 |  | I17.0 | BOOL | =1CJA01+1CJA01-1K131:14 | OPEN COOLING SYSTEM FILTER 2 DISCHARGE VALVE OPEN | =1CJA01+1CJA01-A119 | 9 | Input | I17.0 | BOOL | =1CJA01+1CJA01-1K131:14 | OPEN COOLING SYSTEM FILTER 2 DISCHARGE VALVE OPEN
669 |  | I17.1 | BOOL | =1CJA01+1CJA01-1K132:14 | OPEN COOLING SYSTEM FILTER 2 DISCHARGE VALVE CLOSED | =1CJA01+1CJA01-A119 | 10 | Input | I17.1 | BOOL | =1CJA01+1CJA01-1K132:14 | OPEN COOLING SYSTEM FILTER 2 DISCHARGE VALVE CLOSED
670 |  | I17.2 | BOOL | =1CJA01+1CJA01-1K133:14 | HPU PUMP 1 PRESSURE OK | =1CJA01+1CJA01-A119 | 11 | Input | I17.2 | BOOL | =1CJA01+1CJA01-1K133:14 | HPU PUMP 1 PRESSURE OK
671 |  | I17.3 | BOOL | =1CJA01+1CJA01-1K134:14 | HPU PUMP 2 PRESSURE OK | =1CJA01+1CJA01-A119 | 12 | Input | I17.3 | BOOL | =1CJA01+1CJA01-1K134:14 | HPU PUMP 2 PRESSURE OK
672 |  | I17.4 | BOOL | =1CJA01+1CJA01-1K135:14 | HPU FILTER 1 LINE OK | =1CJA01+1CJA01-A119 | 13 | Input | I17.4 | BOOL | =1CJA01+1CJA01-1K135:14 | HPU FILTER 1 LINE OK
673 |  | I17.5 | BOOL | =1CJA01+1CJA01-1K136:14 | HPU FILTER 2 LINE OK | =1CJA01+1CJA01-A119 | 14 | Input | I17.5 | BOOL | =1CJA01+1CJA01-1K136:14 | HPU FILTER 2 LINE OK
674 |  | I17.6 | BOOL | =1CJA01+1CJA01-1K137:14 | HPU RETURN FILTER OK | =1CJA01+1CJA01-A119 | 15 | Input | I17.6 | BOOL | =1CJA01+1CJA01-1K137:14 | HPU RETURN FILTER OK
675 |  | I17.7 | BOOL | =1CJA01+1CJA01-1K138:14 | HPU ESD VALVE ON | =1CJA01+1CJA01-A119 | 16 | Input | I17.7 | BOOL | =1CJA01+1CJA01-1K138:14 | HPU ESD VALVE ON
676 |  | I18.0 | BOOL | =1CJA01+1CJA01-1K141:14 | PROPORTIONAL VALVE ENABLED | =1CJA01+1CJA01-A120 | 1 | Input | I18.0 | BOOL | =1CJA01+1CJA01-1K141:14 | PROPORTIONAL VALVE ENABLED
677 |  | I18.1 | BOOL | =1CJA01+1CJA01-1K142:14 | MIV OPEN | =1CJA01+1CJA01-A120 | 2 | Input | I18.1 | BOOL | =1CJA01+1CJA01-1K142:14 | MIV OPEN
678 |  | I18.2 | BOOL | =1CJA01+1CJA01-1K143:14 | MIV CLOSED | =1CJA01+1CJA01-A120 | 3 | Input | I18.2 | BOOL | =1CJA01+1CJA01-1K143:14 | MIV CLOSED
679 |  | I18.3 | BOOL | =1CJA01+1CJA01-1K144:14 | MIV LOCKED | =1CJA01+1CJA01-A120 | 4 | Input | I18.3 | BOOL | =1CJA01+1CJA01-1K144:14 | MIV LOCKED
680 |  | I18.4 | BOOL | =1CJA01+1CJA01-1K145:14 | MIV SEALED FOR MAINTENANCE NOK | =1CJA01+1CJA01-A120 | 5 | Input | I18.4 | BOOL | =1CJA01+1CJA01-1K145:14 | MIV SEALED FOR MAINTENANCE NOK
681 |  | I18.5 | BOOL | =1CJA01+1CJA01-1K146:14 | BYPASS VALVE OPEN | =1CJA01+1CJA01-A120 | 6 | Input | I18.5 | BOOL | =1CJA01+1CJA01-1K146:14 | BYPASS VALVE OPEN
682 |  | I18.6 | BOOL | =1CJA01+1CJA01-1K147:14 | BYPASS VALVE CLOSED | =1CJA01+1CJA01-A120 | 7 | Input | I18.6 | BOOL | =1CJA01+1CJA01-1K147:14 | BYPASS VALVE CLOSED
683 |  | I18.7 | BOOL | =1CJA01+1CJA01-1K148:14 | TURBINE BENDING LINK BROKEN | =1CJA01+1CJA01-A120 | 8 | Input | I18.7 | BOOL | =1CJA01+1CJA01-1K148:14 | TURBINE BENDING LINK BROKEN
684 |  | I19.0 | BOOL | =1CJA01+1CJA01-1K151:14 | TURBINE DISTRIBUTOR CLOSED | =1CJA01+1CJA01-A120 | 9 | Input | I19.0 | BOOL | =1CJA01+1CJA01-1K151:14 | TURBINE DISTRIBUTOR CLOSED
685 |  | I19.1 | BOOL | =1CJA01+1CJA01-1K152:14 | FILTER VALVE 1 - MOTOR THERMAL PROTECTION OK | =1CJA01+1CJA01-A120 | 10 | Input | I19.1 | BOOL | =1CJA01+1CJA01-1K152:14 | FILTER VALVE 1 - MOTOR THERMAL PROTECTION OK
686 |  | I19.2 | BOOL | =1CJA01+1CJA01-1K153:14 | FILTER VALVE 2 - MOTOR THERMAL PROTECTION OK | =1CJA01+1CJA01-A120 | 11 | Input | I19.2 | BOOL | =1CJA01+1CJA01-1K153:14 | FILTER VALVE 2 - MOTOR THERMAL PROTECTION OK
687 |  | I19.3 | BOOL | =1CJA01+1CJA01-1K154:14 | SPARE | =1CJA01+1CJA01-A120 | 12 | Input | I19.3 | BOOL | =1CJA01+1CJA01-1K154:14 | SPARE
688 |  | I19.4 | BOOL | =1CJA01+1CJA01-1K155:14 | SPARE | =1CJA01+1CJA01-A120 | 13 | Input | I19.4 | BOOL | =1CJA01+1CJA01-1K155:14 | SPARE
689 |  | I19.5 | BOOL | =1CJA01+1CJA01-1K156:14 | SPARE | =1CJA01+1CJA01-A120 | 14 | Input | I19.5 | BOOL | =1CJA01+1CJA01-1K156:14 | SPARE
690 |  | I19.6 | BOOL | =1CJA01+1CJA01-1K157:14 | SPARE | =1CJA01+1CJA01-A120 | 15 | Input | I19.6 | BOOL | =1CJA01+1CJA01-1K157:14 | SPARE
691 |  | I19.7 | BOOL | =1CJA01+1CJA01-1K158:14 | SPARE | =1CJA01+1CJA01-A120 | 16 | Input | I19.7 | BOOL | =1CJA01+1CJA01-1K158:14 | SPARE
692 |  | Q0.0 | BOOL | =1CJA01+1CJA01-2K01:A1 | PLC ESD OK | =1CJA01+1CJA01-A131 | 1 | Output | Q0.0 | BOOL | =1CJA01+1CJA01-2K01:A1 | PLC ESD OK
693 |  | Q0.1 | BOOL | =1CJA01+1CJA01-K301:Y3 | ESD FEEDBACK | =1CJA01+1CJA01-A131 | 2 | Output | Q0.1 | BOOL | =1CJA01+1CJA01-K301:Y3 | ESD FEEDBACK
694 |  | Q0.2 | BOOL | =1CJA01+1CJA01-2K101:A1 | GENERATOR CB OFF COMMAND 1 | =1CJA01+1CJA01-A131 | 3 | Output | Q0.2 | BOOL | =1CJA01+1CJA01-2K101:A1 | GENERATOR CB OFF COMMAND 1
695 |  | Q0.3 | BOOL | =1CJA01+1CJA01-2K102:A1 | GENERATOR CB OFF COMMAND 2 | =1CJA01+1CJA01-A131 | 4 | Output | Q0.3 | BOOL | =1CJA01+1CJA01-2K102:A1 | GENERATOR CB OFF COMMAND 2
696 |  | Q0.4 | BOOL | =1CJA01+1CJA01-2K103:A1 | SPARE (GENERATOR CB UNDERVOLTAGE COIL ON) | =1CJA01+1CJA01-A131 | 5 | Output | Q0.4 | BOOL | =1CJA01+1CJA01-2K103:A1 | SPARE (GENERATOR CB UNDERVOLTAGE COIL ON)
697 |  | Q0.5 | BOOL | =1CJA01+1CJA01-2K03:A1 | EXCITATION CONTACTOR ON COMMAND | =1CJA01+1CJA01-A131 | 6 | Output | Q0.5 | BOOL | =1CJA01+1CJA01-2K03:A1 | EXCITATION CONTACTOR ON COMMAND
698 |  | Q0.6 | BOOL | =1CJA01+1CJA01-2K04:A1 | SPARE (DISCONNECTOR MODULE OFF) | =1CJA01+1CJA01-A131 | 7 | Output | Q0.6 | BOOL | =1CJA01+1CJA01-2K04:A1 | SPARE (DISCONNECTOR MODULE OFF)
699 |  | Q0.7 | BOOL | =1CJA01+1CJA01-2K05:A1 | SYNCHROCHECK ON | =1CJA01+1CJA01-A131 | 8 | Output | Q0.7 | BOOL | =1CJA01+1CJA01-2K05:A1 | SYNCHROCHECK ON
700 |  | Q1.0 | BOOL | =1CJA01+1CJA01-2K06:A1 | AUTOMATIC SYNCHRONIZER ON | =1CJA01+1CJA01-A131 | 9 | Output | Q1.0 | BOOL | =1CJA01+1CJA01-2K06:A1 | AUTOMATIC SYNCHRONIZER ON
701 |  | Q1.1 | BOOL | =1CJA01+1CJA01-2K07:A1 | GENERATOR CB CLOSE ENABLE MANUAL | =1CJA01+1CJA01-A131 | 10 | Output | Q1.1 | BOOL | =1CJA01+1CJA01-2K07:A1 | GENERATOR CB CLOSE ENABLE MANUAL
702 |  | Q1.2 | BOOL | =1CJA01+1CJA01-2K08:A1 | GENERATOR CB CLOSE ENABLE AUTO | =1CJA01+1CJA01-A131 | 11 | Output | Q1.2 | BOOL | =1CJA01+1CJA01-2K08:A1 | GENERATOR CB CLOSE ENABLE AUTO
703 |  | Q1.3 | BOOL | =1CJA01+1CJA01-2K09:A1 | AVR START | =1CJA01+1CJA01-A131 | 12 | Output | Q1.3 | BOOL | =1CJA01+1CJA01-2K09:A1 | AVR START
704 |  | Q1.4 | BOOL | =1CJA01+1CJA01-2K10:A1 | AVR STOP | =1CJA01+1CJA01-A131 | 13 | Output | Q1.4 | BOOL | =1CJA01+1CJA01-2K10:A1 | AVR STOP
705 |  | Q1.5 | BOOL | =1CJA01+1CJA01-2K11:A1 | AVR AUTO | =1CJA01+1CJA01-A131 | 14 | Output | Q1.5 | BOOL | =1CJA01+1CJA01-2K11:A1 | AVR AUTO
706 |  | Q1.6 | BOOL | =1CJA01+1CJA01-2K12:A1 | AVR MANUAL | =1CJA01+1CJA01-A131 | 15 | Output | Q1.6 | BOOL | =1CJA01+1CJA01-2K12:A1 | AVR MANUAL
707 |  | Q1.7 | BOOL | =1CJA01+1CJA01-2K13:A1 | AVR RAISE | =1CJA01+1CJA01-A131 | 16 | Output | Q1.7 | BOOL | =1CJA01+1CJA01-2K13:A1 | AVR RAISE
708 |  | Q2.0 | BOOL | =1CJA01+1CJA01-2K14:A1 | AVR LOWER | =1CJA01+1CJA01-A132 | 1 | Output | Q2.0 | BOOL | =1CJA01+1CJA01-2K14:A1 | AVR LOWER
709 |  | Q2.1 | BOOL | =1CJA01+1CJA01-2K15:A1 | AVR GCB OFF (52 L/M) | =1CJA01+1CJA01-A132 | 2 | Output | Q2.1 | BOOL | =1CJA01+1CJA01-2K15:A1 | AVR GCB OFF (52 L/M)
710 |  | Q2.2 | BOOL | =1CJA01+1CJA01-2K16:A1 | AVR VAR/PF DISABLE (52 J/K) | =1CJA01+1CJA01-A132 | 3 | Output | Q2.2 | BOOL | =1CJA01+1CJA01-2K16:A1 | AVR VAR/PF DISABLE (52 J/K)
711 |  | Q2.3 | BOOL | =1CJA01+1CJA01-2K17:A1 | AVR PF CONTROL SELECTED | =1CJA01+1CJA01-A132 | 4 | Output | Q2.3 | BOOL | =1CJA01+1CJA01-2K17:A1 | AVR PF CONTROL SELECTED
712 |  | Q2.4 | BOOL | =1CJA01+1CJA01-2K18:A1 | AVR ALARM RESET | =1CJA01+1CJA01-A132 | 5 | Output | Q2.4 | BOOL | =1CJA01+1CJA01-2K18:A1 | AVR ALARM RESET
713 |  | Q2.5 | BOOL | =1CJA01+1CJA01-2K19:A1 | HPU PUMP 1 ON | =1CJA01+1CJA01-A132 | 6 | Output | Q2.5 | BOOL | =1CJA01+1CJA01-2K19:A1 | HPU PUMP 1 ON
714 |  | Q2.6 | BOOL | =1CJA01+1CJA01-2K20:A1 | HPU PUMP 2 ON | =1CJA01+1CJA01-A132 | 7 | Output | Q2.6 | BOOL | =1CJA01+1CJA01-2K20:A1 | HPU PUMP 2 ON
715 |  | Q2.7 | BOOL | =1CJA01+1CJA01-2K21:A1 | LUBRICATION AC PUMP 1 ON | =1CJA01+1CJA01-A132 | 8 | Output | Q2.7 | BOOL | =1CJA01+1CJA01-2K21:A1 | LUBRICATION AC PUMP 1 ON
716 |  | Q3.0 | BOOL | =1CJA01+1CJA01-2K22:A1 | LUBRICATION AC PUMP 2 ON | =1CJA01+1CJA01-A132 | 9 | Output | Q3.0 | BOOL | =1CJA01+1CJA01-2K22:A1 | LUBRICATION AC PUMP 2 ON
717 |  | Q3.1 | BOOL | =1CJA01+1CJA01-2K23:A1 | LUBRICATION DC PUMP ON | =1CJA01+1CJA01-A132 | 10 | Output | Q3.1 | BOOL | =1CJA01+1CJA01-2K23:A1 | LUBRICATION DC PUMP ON
718 |  | Q3.2 | BOOL | =1CJA01+1CJA01-2K24:A1 | CLOSED COOLING WATER SYSTEM PUMP 1 ON | =1CJA01+1CJA01-A132 | 11 | Output | Q3.2 | BOOL | =1CJA01+1CJA01-2K24:A1 | CLOSED COOLING WATER SYSTEM PUMP 1 ON
719 |  | Q3.3 | BOOL | =1CJA01+1CJA01-2K25:A1 | CLOSED COOLING WATER SYSTEM PUMP 2 ON | =1CJA01+1CJA01-A132 | 12 | Output | Q3.3 | BOOL | =1CJA01+1CJA01-2K25:A1 | CLOSED COOLING WATER SYSTEM PUMP 2 ON
720 |  | Q3.4 | BOOL | =1CJA01+1CJA01-2K26:A1 | OPEN COOLING WATER SYSTEM PRE-FILTER PUMP 1 ON | =1CJA01+1CJA01-A132 | 13 | Output | Q3.4 | BOOL | =1CJA01+1CJA01-2K26:A1 | OPEN COOLING WATER SYSTEM PRE-FILTER PUMP 1 ON
721 |  | Q3.5 | BOOL | =1CJA01+1CJA01-2K27:A1 | OPEN COOLING WATER SYSTEM PRE-FILTER PUMP 2 ON | =1CJA01+1CJA01-A132 | 14 | Output | Q3.5 | BOOL | =1CJA01+1CJA01-2K27:A1 | OPEN COOLING WATER SYSTEM PRE-FILTER PUMP 2 ON
722 |  | Q3.6 | BOOL | =1CJA01+1CJA01-2K28:A1 | OPEN COOLING WATER SYSTEM POST-FILTER PUMP 1 ON | =1CJA01+1CJA01-A132 | 15 | Output | Q3.6 | BOOL | =1CJA01+1CJA01-2K28:A1 | OPEN COOLING WATER SYSTEM POST-FILTER PUMP 1 ON
723 |  | Q3.7 | BOOL | =1CJA01+1CJA01-2K29:A1 | OPEN COOLING WATER SYSTEM POST-FILTER PUMP 2 ON | =1CJA01+1CJA01-A132 | 16 | Output | Q3.7 | BOOL | =1CJA01+1CJA01-2K29:A1 | OPEN COOLING WATER SYSTEM POST-FILTER PUMP 2 ON
724 |  | Q4.0 | BOOL | =1CJA01+1CJA01-2K30:A1 | OPEN COOLING WATER SYSTEM SELF-CLEANING FILTER 1 ON | =1CJA01+1CJA01-A133 | 1 | Output | Q4.0 | BOOL | =1CJA01+1CJA01-2K30:A1 | OPEN COOLING WATER SYSTEM SELF-CLEANING FILTER 1 ON
725 |  | Q4.1 | BOOL | =1CJA01+1CJA01-2K31:A1 | OPEN COOLING WATER SYSTEM SELF-CLEANING FILTER 2 ON | =1CJA01+1CJA01-A133 | 2 | Output | Q4.1 | BOOL | =1CJA01+1CJA01-2K31:A1 | OPEN COOLING WATER SYSTEM SELF-CLEANING FILTER 2 ON
726 |  | Q4.2 | BOOL | =1CJA01+1CJA01-2K32:A1 | OPEN COOLING WATER SYSTEM FILTER 1 DISCHARGE VALVE OPEN | =1CJA01+1CJA01-A133 | 3 | Output | Q4.2 | BOOL | =1CJA01+1CJA01-2K32:A1 | OPEN COOLING WATER SYSTEM FILTER 1 DISCHARGE VALVE OPEN
727 |  | Q4.3 | BOOL | =1CJA01+1CJA01-2K33:A1 | OPEN COOLING WATER SYSTEM FILTER 1 DISCHARGE VALVE CLOSE | =1CJA01+1CJA01-A133 | 4 | Output | Q4.3 | BOOL | =1CJA01+1CJA01-2K33:A1 | OPEN COOLING WATER SYSTEM FILTER 1 DISCHARGE VALVE CLOSE
728 |  | Q4.4 | BOOL | =1CJA01+1CJA01-2K34:A1 | OPEN COOLING WATER SYSTEM FILTER 2 DISCHARGE VALVE OPEN | =1CJA01+1CJA01-A133 | 5 | Output | Q4.4 | BOOL | =1CJA01+1CJA01-2K34:A1 | OPEN COOLING WATER SYSTEM FILTER 2 DISCHARGE VALVE OPEN
729 |  | Q4.5 | BOOL | =1CJA01+1CJA01-2K35:A1 | OPEN COOLING WATER SYSTEM FILTER 2 DISCHARGE VALVE CLOSE | =1CJA01+1CJA01-A133 | 6 | Output | Q4.5 | BOOL | =1CJA01+1CJA01-2K35:A1 | OPEN COOLING WATER SYSTEM FILTER 2 DISCHARGE VALVE CLOSE
730 |  | Q4.6 | BOOL | =1CJA01+1CJA01-2K36:A1 | GENERATOR HEATER ON | =1CJA01+1CJA01-A133 | 7 | Output | Q4.6 | BOOL | =1CJA01+1CJA01-2K36:A1 | GENERATOR HEATER ON
731 |  | Q4.7 | BOOL | =1CJA01+1CJA01-2K104:A1 | BYPASS VALVE OPEN | =1CJA01+1CJA01-A133 | 8 | Output | Q4.7 | BOOL | =1CJA01+1CJA01-2K104:A1 | BYPASS VALVE OPEN
732 |  | Q5.0 | BOOL | =1CJA01+1CJA01-2K105:A1 | MIV OPEN | =1CJA01+1CJA01-A133 | 9 | Output | Q5.0 | BOOL | =1CJA01+1CJA01-2K105:A1 | MIV OPEN
733 |  | Q5.1 | BOOL | =1CJA01+1CJA01-2K106:A1 | ESD VALVE ON | =1CJA01+1CJA01-A133 | 10 | Output | Q5.1 | BOOL | =1CJA01+1CJA01-2K106:A1 | ESD VALVE ON
734 |  | Q5.2 | BOOL | =1CJA01+1CJA01-2K107:A1 | PROPORTIONAL VALVE ON | =1CJA01+1CJA01-A133 | 11 | Output | Q5.2 | BOOL | =1CJA01+1CJA01-2K107:A1 | PROPORTIONAL VALVE ON
735 |  | Q5.3 | BOOL | =1CJA01+1CJA01-2K108:A1 | BRAKE ON | =1CJA01+1CJA01-A133 | 12 | Output | Q5.3 | BOOL | =1CJA01+1CJA01-2K108:A1 | BRAKE ON
736 |  | Q5.4 | BOOL | =1CJA01+1CJA01-2K109:A1 | BRAKE OFF | =1CJA01+1CJA01-A133 | 13 | Output | Q5.4 | BOOL | =1CJA01+1CJA01-2K109:A1 | BRAKE OFF
737 |  | Q5.5 | BOOL | =1CJA01+1CJA01-2K110:A1 | SPARE | =1CJA01+1CJA01-A133 | 14 | Output | Q5.5 | BOOL | =1CJA01+1CJA01-2K110:A1 | SPARE
738 |  | Q5.6 | BOOL | =1CJA01+1CJA01-2K111:A1 | SPARE | =1CJA01+1CJA01-A133 | 15 | Output | Q5.6 | BOOL | =1CJA01+1CJA01-2K111:A1 | SPARE
739 |  | Q5.7 | BOOL | =1CJA01+1CJA01-2K112:A1 | SPARE | =1CJA01+1CJA01-A133 | 16 | Output | Q5.7 | BOOL | =1CJA01+1CJA01-2K112:A1 | SPARE
740 |  | Q6.0 | BOOL | =1CJA01+1CJA01-2K37:A1 | QSD ACTIVE | =1CJA01+1CJA01-A134 | 1 | Output | Q6.0 | BOOL | =1CJA01+1CJA01-2K37:A1 | QSD ACTIVE
741 |  | Q6.1 | BOOL | =1CJA01+1CJA01-2K38:A1 | LOCKOUT RESET | =1CJA01+1CJA01-A134 | 2 | Output | Q6.1 | BOOL | =1CJA01+1CJA01-2K38:A1 | LOCKOUT RESET
742 |  | Q6.2 | BOOL | =1CJA01+1CJA01-2K39:A1 | PLC LIVE | =1CJA01+1CJA01-A134 | 3 | Output | Q6.2 | BOOL | =1CJA01+1CJA01-2K39:A1 | PLC LIVE
743 |  | Q6.3 | BOOL | =1CJA01+1CJA01-2K40:A1 | SPARE | =1CJA01+1CJA01-A134 | 4 | Output | Q6.3 | BOOL | =1CJA01+1CJA01-2K40:A1 | SPARE
744 |  | Q6.4 | BOOL | =1CJA01+1CJA01-2K41:A1 | SPARE | =1CJA01+1CJA01-A134 | 5 | Output | Q6.4 | BOOL | =1CJA01+1CJA01-2K41:A1 | SPARE
745 |  | Q6.5 | BOOL | =1CJA01+1CJA01-2K42:A1 | SPARE | =1CJA01+1CJA01-A134 | 6 | Output | Q6.5 | BOOL | =1CJA01+1CJA01-2K42:A1 | SPARE
746 |  | Q6.6 | BOOL | =1CJA01+1CJA01-H101:X1 | SIGNALIZATION TRIP | =1CJA01+1CJA01-A134 | 7 | Output | Q6.6 | BOOL | =1CJA01+1CJA01-H101:X1 | SIGNALIZATION TRIP
747 |  | Q6.7 | BOOL | =1CJA01+1CJA01-H102:X1 | SIGNALIZATION ALARM | =1CJA01+1CJA01-A134 | 8 | Output | Q6.7 | BOOL | =1CJA01+1CJA01-H102:X1 | SIGNALIZATION ALARM
748 |  | Q7.0 | BOOL | =1CJA01+1CJA01-H103:X1 | SIGNALIZATION READY | =1CJA01+1CJA01-A134 | 9 | Output | Q7.0 | BOOL | =1CJA01+1CJA01-H103:X1 | SIGNALIZATION READY
749 |  | Q7.1 | BOOL | =1CJA01+1CJA01-S210:X1 | SIGNALIZATION STOP | =1CJA01+1CJA01-A134 | 10 | Output | Q7.1 | BOOL | =1CJA01+1CJA01-S210:X1 | SIGNALIZATION STOP
750 |  | Q7.2 | BOOL | =1CJA01+1CJA01-S211:X1 | SIGNALIZATION START | =1CJA01+1CJA01-A134 | 11 | Output | Q7.2 | BOOL | =1CJA01+1CJA01-S211:X1 | SIGNALIZATION START
751 |  | Q7.3 | BOOL | =1CJA01+1CJA01-S223:X1 | SIGNALIZATION EXCITATION ON | =1CJA01+1CJA01-A134 | 12 | Output | Q7.3 | BOOL | =1CJA01+1CJA01-S223:X1 | SIGNALIZATION EXCITATION ON
752 |  | Q7.4 | BOOL | =1CJA01+1CJA01-S230:X1 | SIGNALIZATION GENERATOR CB OFF | =1CJA01+1CJA01-A134 | 13 | Output | Q7.4 | BOOL | =1CJA01+1CJA01-S230:X1 | SIGNALIZATION GENERATOR CB OFF
753 |  | Q7.5 | BOOL | =1CJA01+1CJA01-S231:X1 | SIGNALIZATION GENERATOR CB ON | =1CJA01+1CJA01-A134 | 14 | Output | Q7.5 | BOOL | =1CJA01+1CJA01-S231:X1 | SIGNALIZATION GENERATOR CB ON
754 |  | Q7.6 | BOOL | =1CJA01+1CJA01-S301:X1 | SIGNALIZATION ESD | =1CJA01+1CJA01-A134 | 15 | Output | Q7.6 | BOOL | =1CJA01+1CJA01-S301:X1 | SIGNALIZATION ESD
755 |  | Q7.7 | BOOL | =1CJA01+1CJA01-S224:X1 | SIGNALIZATION BRAKE ON | =1CJA01+1CJA01-A134 | 16 | Output | Q7.7 | BOOL | =1CJA01+1CJA01-S224:X1 | SIGNALIZATION BRAKE ON
756 | [5 empty] | =1CJA01+1CJA01-A141 | 11 | Undefined
757 | [5 empty] | =1CJA01+1CJA01-A141 | 12 | Undefined
758 | [5 empty] | =1CJA01+1CJA01-A141 | 3 | Undefined
759 | [5 empty] | =1CJA01+1CJA01-A141 | 4 | Undefined
760 | [5 empty] | =1CJA01+1CJA01-A141 | 7 | Undefined
761 | [5 empty] | =1CJA01+1CJA01-A141 | 8 | Undefined
762 | [5 empty] | =1CJA01+1CJA01-A141 | 1 | Undefined
763 | [5 empty] | =1CJA01+1CJA01-A141 | 2 | Undefined
764 |  | IW40 | WORD |  | TURBINE DISTRIBUTOR POSITION | =1CJA01+1CJA01-A141 | 5;7;9;13;15 | Input | IW40 | WORD |  | TURBINE DISTRIBUTOR POSITION
765 |  | IW40 | WORD |  | TURBINE DISTRIBUTOR POSITION | =1CJA01+1CJA01-A141 | 5 | Input | IW40 | WORD |  | TURBINE DISTRIBUTOR POSITION
766 |  | IW42 | WORD |  | SPEED MEASUREMENT - SECONDARY | =1CJA01+1CJA01-A141 | 6;8;10;14;16 | Input | IW42 | WORD |  | SPEED MEASUREMENT - SECONDARY
767 |  | IW42 | WORD |  | SPARE | =1CJA01+1CJA01-A141 | 6 | Input | IW42 | WORD |  | SPARE
768 |  | IW44 | WORD | =1CJA01+1CJA01-X34:25 | SPARE | =1CJA01+1CJA01-A142 | 1 | Input | IW44 | WORD | =1CJA01+1CJA01-X34:25 | SPARE
769 |  | IW46 | WORD |  | VIBRATION TRANSMITTER ABSOLUTE RADIAL D.E. BEARING | =1CJA01+1CJA01-A142 | 2 | Input | IW46 | WORD |  | VIBRATION TRANSMITTER ABSOLUTE RADIAL D.E. BEARING
770 |  | IW48 | WORD |  | VIBRATION TRANSMITTER ABSOLUTE AXIAL D.E. BEARING | =1CJA01+1CJA01-A142 | 3 | Input | IW48 | WORD |  | VIBRATION TRANSMITTER ABSOLUTE AXIAL D.E. BEARING
771 |  | IW50 | WORD |  | VIBRATION TRANSMITTER ABSOLUTE RADIAL N.D.E. BEARING | =1CJA01+1CJA01-A142 | 4 | Input | IW50 | WORD |  | VIBRATION TRANSMITTER ABSOLUTE RADIAL N.D.E. BEARING
772 |  | IW52 | WORD | =1CJA01+1CJA01-U151:O+ | VIBRATION TRANSMITTER RELATIVE 0° D.E. BEARING | =1CJA01+1CJA01-A143 | 1 | Input | IW52 | WORD | =1CJA01+1CJA01-U151:O+ | VIBRATION TRANSMITTER RELATIVE 0° D.E. BEARING
773 |  | IW54 | WORD | =1CJA01+1CJA01-U152:O+ | VIBRATION TRANSMITTER RELATIVE 90° D.E. BEARING | =1CJA01+1CJA01-A143 | 2 | Input | IW54 | WORD | =1CJA01+1CJA01-U152:O+ | VIBRATION TRANSMITTER RELATIVE 90° D.E. BEARING
774 |  | IW56 | WORD | =1CJA01+1CJA01-U153:O+ | VIBRATION TRANSMITTER RELATIVE 0° N.D.E. BEARING | =1CJA01+1CJA01-A143 | 3 | Input | IW56 | WORD | =1CJA01+1CJA01-U153:O+ | VIBRATION TRANSMITTER RELATIVE 0° N.D.E. BEARING
775 |  | IW58 | WORD | =1CJA01+1CJA01-U154:O+ | VIBRATION TRANSMITTER RELATIVE 90° N.D.E. BEARING | =1CJA01+1CJA01-A143 | 4 | Input | IW58 | WORD | =1CJA01+1CJA01-U154:O+ | VIBRATION TRANSMITTER RELATIVE 90° N.D.E. BEARING
776 |  | IW60 | WORD | =1CJA01+1CJA01-X34:40 | SPARE | =1CJA01+1CJA01-A144 | 1 | Input | IW60 | WORD | =1CJA01+1CJA01-X34:40 | SPARE
777 |  | IW62 | WORD | =1CJA01+1CJA01-X34:44 | SPARE | =1CJA01+1CJA01-A144 | 2 | Input | IW62 | WORD | =1CJA01+1CJA01-X34:44 | SPARE
778 |  | IW64 | WORD | =1CJA01+1CJA01-X34:48 | SPARE | =1CJA01+1CJA01-A144 | 3 | Input | IW64 | WORD | =1CJA01+1CJA01-X34:48 | SPARE
779 |  | IW66 | WORD | =1CJA01+1CJA01-X34:52 | SPARE | =1CJA01+1CJA01-A144 | 4 | Input | IW66 | WORD | =1CJA01+1CJA01-X34:52 | SPARE
780 |  | IW80 | WORD | =1CJA01+1CJA01-A145:5 | HPU TEMPERATURE | =1CJA01+1CJA01-A145 | 1 | Input | IW80 | WORD | =1CJA01+1CJA01-A145:5 | HPU TEMPERATURE
781 |  | IW82 | WORD | =1CJA01+1CJA01-A145:6 | LUBRICATION UNIT OIL TEMPERATURE | =1CJA01+1CJA01-A145 | 2 | Input | IW82 | WORD | =1CJA01+1CJA01-A145:6 | LUBRICATION UNIT OIL TEMPERATURE
782 |  | IW84 | WORD | =1CJA01+1CJA01-A145:7 | LUBRICATION UNIT OIL TEMPERATURE BEFORE HEAT EXCHANGER | =1CJA01+1CJA01-A145 | 3 | Input | IW84 | WORD | =1CJA01+1CJA01-A145:7 | LUBRICATION UNIT OIL TEMPERATURE BEFORE HEAT EXCHANGER
783 |  | IW86 | WORD | =1CJA01+1CJA01-A145:8 | LUBRICATION UNIT OIL TEMPERATURE AFTER HEAT EXCHANGER | =1CJA01+1CJA01-A145 | 4 | Input | IW86 | WORD | =1CJA01+1CJA01-A145:8 | LUBRICATION UNIT OIL TEMPERATURE AFTER HEAT EXCHANGER
784 |  | IW88 | WORD | =1CJA01+1CJA01-A146:5 | WINDING U TEMPERATURE | =1CJA01+1CJA01-A146 | 1 | Input | IW88 | WORD | =1CJA01+1CJA01-A146:5 | WINDING U TEMPERATURE
785 |  | IW90 | WORD | =1CJA01+1CJA01-A146:6 | WINDING V TEMPERATURE | =1CJA01+1CJA01-A146 | 2 | Input | IW90 | WORD | =1CJA01+1CJA01-A146:6 | WINDING V TEMPERATURE
786 |  | IW92 | WORD | =1CJA01+1CJA01-A146:7 | WINDING W TEMPERATURE | =1CJA01+1CJA01-A146 | 3 | Input | IW92 | WORD | =1CJA01+1CJA01-A146:7 | WINDING W TEMPERATURE
787 |  | IW94 | WORD | =1CJA01+1CJA01-A146:8 | CORE TEMPERATURE | =1CJA01+1CJA01-A146 | 4 | Input | IW94 | WORD | =1CJA01+1CJA01-A146:8 | CORE TEMPERATURE
788 |  | IW96 | WORD | =1CJA01+1CJA01-A147:5 | BEARING N.D.E. RADIAL TEMPERATURE | =1CJA01+1CJA01-A147 | 1 | Input | IW96 | WORD | =1CJA01+1CJA01-A147:5 | BEARING N.D.E. RADIAL TEMPERATURE
789 |  | IW98 | WORD | =1CJA01+1CJA01-A147:6 | BEARING D.E. RADIAL TEMPERATURE | =1CJA01+1CJA01-A147 | 2 | Input | IW98 | WORD | =1CJA01+1CJA01-A147:6 | BEARING D.E. RADIAL TEMPERATURE
790 |  | IW100 | WORD | =1CJA01+1CJA01-A147:7 | BEARING D.E. AXIAL TEMPERATURE | =1CJA01+1CJA01-A147 | 3 | Input | IW100 | WORD | =1CJA01+1CJA01-A147:7 | BEARING D.E. AXIAL TEMPERATURE
791 |  | IW102 | WORD | =1CJA01+1CJA01-A147:8 | BEARING D.E. COUNTER-AXIAL TEMPERATURE | =1CJA01+1CJA01-A147 | 4 | Input | IW102 | WORD | =1CJA01+1CJA01-A147:8 | BEARING D.E. COUNTER-AXIAL TEMPERATURE
792 |  | IW104 | WORD | =1CJA01+1CJA01-A148:5 | BEARING D.E. OIL TEMPERATURE | =1CJA01+1CJA01-A148 | 1 | Input | IW104 | WORD | =1CJA01+1CJA01-A148:5 | BEARING D.E. OIL TEMPERATURE
793 |  | IW106 | WORD | =1CJA01+1CJA01-A148:6 | BEARING N.D.E. OIL TEMPERATURE | =1CJA01+1CJA01-A148 | 2 | Input | IW106 | WORD | =1CJA01+1CJA01-A148:6 | BEARING N.D.E. OIL TEMPERATURE
794 |  | IW108 | WORD | =1CJA01+1CJA01-A148:7 | COLD AIR TEMPERATURE | =1CJA01+1CJA01-A148 | 3 | Input | IW108 | WORD | =1CJA01+1CJA01-A148:7 | COLD AIR TEMPERATURE
795 |  | IW110 | WORD | =1CJA01+1CJA01-A148:8 | HOT AIR TEMPERATURE | =1CJA01+1CJA01-A148 | 4 | Input | IW110 | WORD | =1CJA01+1CJA01-A148:8 | HOT AIR TEMPERATURE
796 |  | IW112 | WORD | =1CJA01+1CJA01-A149:5 | CLOSED COOLING WATER SYSTEM TEMPERATURE BEFORE EXCHANGER | =1CJA01+1CJA01-A149 | 1 | Input | IW112 | WORD | =1CJA01+1CJA01-A149:5 | CLOSED COOLING WATER SYSTEM TEMPERATURE BEFORE EXCHANGER
797 |  | IW114 | WORD | =1CJA01+1CJA01-A149:6 | CLOSED COOLING WATER SYSTEM TEMPERATURE AFTER EXCHANGER | =1CJA01+1CJA01-A149 | 2 | Input | IW114 | WORD | =1CJA01+1CJA01-A149:6 | CLOSED COOLING WATER SYSTEM TEMPERATURE AFTER EXCHANGER
798 |  | IW116 | WORD | =1CJA01+1CJA01-X60:60 | SPARE | =1CJA01+1CJA01-A149 | 3 | Input | IW116 | WORD | =1CJA01+1CJA01-X60:60 | SPARE
799 |  | IW118 | WORD | =1CJA01+1CJA01-X60:63 | SPARE | =1CJA01+1CJA01-A149 | 4 | Input | IW118 | WORD | =1CJA01+1CJA01-X60:63 | SPARE
800 |  | QW40 | WORD | =+ | PROPORTIONAL VALVE COMMAND | =1CJA01+1CJA01-A151 | 1 | Output | QW40 | WORD | =+ | PROPORTIONAL VALVE COMMAND
801 |  | QW42 | WORD | =1CJA01+1CJA01-A151:6 | TURBINE OPENING | =1CJA01+1CJA01-A151 | 2 | Output | QW42 | WORD | =1CJA01+1CJA01-A151:6 | TURBINE OPENING
802 |  | QW44 | WORD | =1CJA01+1CJA01-X61:3 | SPARE | =1CJA01+1CJA01-A151 | 3 | Output | QW44 | WORD | =1CJA01+1CJA01-X61:3 | SPARE
803 |  | QW46 | WORD | =1CJA01+1CJA01-X61:7 | SPARE | =1CJA01+1CJA01-A151 | 4 | Output | QW46 | WORD | =1CJA01+1CJA01-X61:7 | SPARE
804 |  |  |  |  | GENERATOR CB¶MANUAL CLOSE | =1CJA01+1CJA01-F311 | C1.3;C1.4 | Undefined |  |  |  | GENERATOR CB¶MANUAL CLOSE
805 |  |  |  |  | GENERATOR CB OPEN | =1CJA01+1CJA01-F311 | C1.9;C1.10 | Undefined |  |  |  | GENERATOR CB OPEN
806 |  |  |  |  | GENERATOR CB OPEN | =1CJA01+1CJA01-F311 | C1.5;C1.6 | Undefined |  |  |  | GENERATOR CB OPEN
807 |  |  |  |  | LOCKOUT RELAY | =1CJA01+1CJA01-F311 | C1.7;C1.8 | Undefined |  |  |  | LOCKOUT RELAY
808 |  |  |  |  | GENERATOR CB CLOSED | =1CJA01+1CJA01-F311 | B2.12;B2.11 | Undefined |  |  |  | GENERATOR CB CLOSED
809 |  |  |  |  | GENERATOR CB OPEN | =1CJA01+1CJA01-F311 | B2.14;B2.11 | Undefined |  |  |  | GENERATOR CB OPEN
810 |  |  |  |  | CIRCUIT BREAKER FAILURE | =1CJA01+1CJA01-F311 | B2.13;B2.11 | Undefined |  |  |  | CIRCUIT BREAKER FAILURE
811 |  |  |  |  | TRIP RELAY 1 | =1CJA01+1CJA01-F311 | D1.7;D1.9 | Undefined |  |  |  | TRIP RELAY 1
812 |  |  |  |  | CB AUXILIARY CONTACT 1 | =1CJA01+1CJA01-F311 | D1.8;D1.10 | Undefined |  |  |  | CB AUXILIARY CONTACT 1
813 |  |  |  |  | GENERATOR CB AUTOMATIC SYNCHRONIZER ON | =1CJA01+1CJA01-F311 | D3.12;D3.14 | Undefined |  |  |  | GENERATOR CB AUTOMATIC SYNCHRONIZER ON
814 | [5 empty] | =1CJA01+1CJA01-F311 | A3.1;A3.2 | Undefined
815 | [5 empty] | =1CJA01+1CJA01-F311 | A3.3;A3.4 | Undefined
816 | [5 empty] | =1CJA01+1CJA01-F311 | A3.5;A3.6 | Undefined
817 |  |  |  |  | GENERATOR PROTECTION RELAY TRANSFORMER NEUTRAL CURRENT MEASUREMENT | =1CJA01+1CJA01-F311 | A3.7;A3.8 | Undefined |  |  |  | GENERATOR PROTECTION RELAY TRANSFORMER NEUTRAL CURRENT MEASUREMENT
818 | [5 empty] | =1CJA01+1CJA01-F311 | A1.1;A1.2 | Undefined
819 | [5 empty] | =1CJA01+1CJA01-F311 | A1.3;A1.4 | Undefined
820 | [5 empty] | =1CJA01+1CJA01-F311 | A1.5;A1.6 | Undefined
821 | [5 empty] | =1CJA01+1CJA01-F311 | B3.1;B3.2 | Undefined
822 | [5 empty] | =1CJA01+1CJA01-F311 | B3.3;B3.4 | Undefined
823 | [5 empty] | =1CJA01+1CJA01-F311 | B3.5;B3.6 | Undefined
824 | [5 empty] | =1CJA01+1CJA01-F311 | B1.1;B1.2 | Undefined
825 | [5 empty] | =1CJA01+1CJA01-F311 | B1.3;B1.4 | Undefined
826 | [5 empty] | =1CJA01+1CJA01-F311 | B1.5;B1.6 | Undefined
827 |  |  |  |  | RJ45 | =1CJA01+1CJA01-F311 | CH1 | Undefined |  |  |  | RJ45
828 | [5 empty] | =1CJA01+1CJA01-F311 | B3.7;B3.8 | Undefined
829 |  |  |  |  | OUTDOOR SUBSTATION CB OFF | =1CJA01+1CJA01-F311 | C3.13;D3.1 | Undefined |  |  |  | OUTDOOR SUBSTATION CB OFF
830 |  |  |  |  | ESD ACTIVE | =1CJA01+1CJA01-F311 | C3.14;D3.2 | Undefined |  |  |  | ESD ACTIVE
831 |  |  |  |  | SPARE | =1CJA01+1CJA01-F311 | D3.3;D3.5 | Undefined |  |  |  | SPARE
832 |  |  |  |  | SPARE | =1CJA01+1CJA01-F311 | D3.4;D3.6 | Undefined |  |  |  | SPARE
833 |  |  |  |  | SPARE | =1CJA01+1CJA01-F311 | D3.7;D3.9 | Undefined |  |  |  | SPARE
834 |  |  |  |  | SPARE | =1CJA01+1CJA01-F311 | D3.8;D3.10 | Undefined |  |  |  | SPARE
835 | [5 empty] | =1CJA01+1CJA01-F311 | D3.11;D3.13 | Undefined
836 | [5 empty] | =1CJA01+1CJA01-F311 | B3.9;B3.10 | Undefined
837 | [5 empty] | =1CJA01+1CJA01-F311 | B3.11;B3.12 | Undefined
838 | [5 empty] | =1CJA01+1CJA01-F311 | B3.13;B3.14 | Undefined
839 | [5 empty] | =1CJA01+1CJA01-F311 | C3.1;C3.2 | Undefined
840 | [5 empty] | =1CJA01+1CJA01-F311 | B1.7;B1.8 | Undefined
841 | [5 empty] | =1CJA01+1CJA01-F311 | A1.7;A1.8 | Undefined
842 | [5 empty] | =1CJA01+1CJA01-F311 | D1.11;D1.13 | Undefined
843 | [5 empty] | =1CJA01+1CJA01-F311 | B2.7;B2.9;B2.10 | Undefined
844 | [5 empty] | =1CJA01+1CJA01-F311 | D1.12;D1.14 | Undefined
845 | [5 empty] | =1CJA01+1CJA01-F311 | B2.3;B2.4 | Undefined
846 | [5 empty] | =1CJA01+1CJA01-F311 | B2.5;B2.6;B2.8 | Undefined
847 |  |  |  |  | TIME SYNCHRONIZATION | =1CJA01+1CJA01-F311 | G | Undefined |  |  |  | TIME SYNCHRONIZATION
848 |  |  |  |  | ON-SITE OPERATIONAL PANEL | =1CJA01+1CJA01-F311 | H | Undefined |  |  |  | ON-SITE OPERATIONAL PANEL
849 |  |  |  |  | RJ45 | =1CJA01+1CJA01-F311 | J | Undefined |  |  |  | RJ45
850 | [5 empty] | =1CJA01+1CJA01-F311 | C1.14;D1;C1.13 | Undefined
851 |  |  |  |  | CIRCUIT BREAKER¶FAILURE | =1CJA01+1CJA01-F311 | C1.11;C1.12 | Undefined |  |  |  | CIRCUIT BREAKER¶FAILURE
852 | [5 empty] | =1CJA01+1CJA01-F311 | C1.1;C1.2 | Undefined
853 | [5 empty] | =1CJA01+1CJA01-F311 | B1.13;B1.14 | Undefined
854 | [5 empty] | =1CJA01+1CJA01-F311 | C3.8;C3.10;C3.7 | Undefined
855 | [5 empty] | =1CJA01+1CJA01-F311 | C3.4;C3.6;C3.3 | Undefined
856 |  |  |  |  | RJ45 | =1CJA01+1CJA01-F311 | CH2 | Undefined |  |  |  | RJ45
857 |  |  |  |  | RJ45 | =1CJA01+1CJA01-F311 | K | Undefined |  |  |  | RJ45
858 |  |  |  |  | AVR CONTACTOR ON | =1CJA01+1CJA01-F311 | C1.13;C1.14;D1 | Undefined |  |  |  | AVR CONTACTOR ON
859 | [5 empty] | =1CJA01+1CJA01-F311 | B2.1;B2.2 | Undefined
860 |  |  |  |  | GENERATOR PROTECTION TRIP ESD | =1CJA01+1CJA01-F311 | B1.9;B1.10 | Undefined |  |  |  | GENERATOR PROTECTION TRIP ESD
861 |  |  |  |  | GENERATOR PROTECTION TRIP GCB | =1CJA01+1CJA01-F311 | B1.11;B1.12 | Undefined |  |  |  | GENERATOR PROTECTION TRIP GCB
862 |  |  |  |  | GENERATOR PROTECTION ALARM | =1CJA01+1CJA01-F311 | D1.4;D1.2;D1.3 | Undefined |  |  |  | GENERATOR PROTECTION ALARM
863 | [5 empty] | =1CJA01+1CJA01-F312 | C1.14;D1;C1.13 | Undefined
864 | [5 empty] | =1CJA01+1CJA01-F312 | C1.11;C1.12 | Undefined
865 | [5 empty] | =1CJA01+1CJA01-F312 | C1.3;C1.4 | Undefined
866 | [5 empty] | =1CJA01+1CJA01-F312 | C1.1;C1.2 | Undefined
867 | [5 empty] | =1CJA01+1CJA01-F312 | B1.13;B1.14 | Undefined
868 |  |  |  |  | GENERATOR BACKUP PROTECTION TRIP GCB | =1CJA01+1CJA01-F312 | B1.11;B1.12 | Undefined |  |  |  | GENERATOR BACKUP PROTECTION TRIP GCB
869 | [5 empty] | =1CJA01+1CJA01-F312 | C3.8;C3.10;C3.7 | Undefined
870 | [5 empty] | =1CJA01+1CJA01-F312 | C3.4;C3.6;C3.3 | Undefined
871 |  |  |  |  | RJ45 | =1CJA01+1CJA01-F312 | CH2 | Undefined |  |  |  | RJ45
872 |  |  |  |  | RJ45 | =1CJA01+1CJA01-F312 | K | Undefined |  |  |  | RJ45
873 |  |  |  |  | RJ45 | =1CJA01+1CJA01-F312 | J | Undefined |  |  |  | RJ45
874 |  |  |  |  | ON-SITE OPERATIONAL PANEL | =1CJA01+1CJA01-F312 | H | Undefined |  |  |  | ON-SITE OPERATIONAL PANEL
875 |  |  |  |  | TIME SYNCHRONIZATION | =1CJA01+1CJA01-F312 | G | Undefined |  |  |  | TIME SYNCHRONIZATION
876 | [5 empty] | =1CJA01+1CJA01-F312 | B2.7;B2.9;B2.10 | Undefined
877 | [5 empty] | =1CJA01+1CJA01-F312 | B2.5;B2.6;B2.8 | Undefined
878 | [5 empty] | =1CJA01+1CJA01-F312 | B2.3;B2.4 | Undefined
879 |  |  |  |  | GENERATOR BACKUP PROTECTION ALARM | =1CJA01+1CJA01-F312 | D1.4;D1.2;D1.3 | Undefined |  |  |  | GENERATOR BACKUP PROTECTION ALARM
880 |  |  |  |  | GENERATOR BACKUP PROTECTION TRIP ESD | =1CJA01+1CJA01-F312 | B1.9;B1.10 | Undefined |  |  |  | GENERATOR BACKUP PROTECTION TRIP ESD
881 | [5 empty] | =1CJA01+1CJA01-F312 | D1.12;D1.14 | Undefined
882 | [5 empty] | =1CJA01+1CJA01-F312 | D1.11;D1.13 | Undefined
883 |  |  |  |  | CB AUXILIARY CONTACT 2 | =1CJA01+1CJA01-F312 | D1.8;D1.10 | Undefined |  |  |  | CB AUXILIARY CONTACT 2
884 |  |  |  |  | TRIP RELAY 2 | =1CJA01+1CJA01-F312 | D1.7;D1.9 | Undefined |  |  |  | TRIP RELAY 2
885 | [5 empty] | =1CJA01+1CJA01-F312 | A1.7;A1.8 | Undefined
886 | [5 empty] | =1CJA01+1CJA01-F312 | B1.7;B1.8 | Undefined
887 |  |  |  |  | GENERATOR BACKUP PROTECTION RELAY GENERATOR VOLTAGE MEASUREMENT | =1CJA01+1CJA01-F312 | B1.5;B1.6 | Undefined |  |  |  | GENERATOR BACKUP PROTECTION RELAY GENERATOR VOLTAGE MEASUREMENT
888 |  |  |  |  | GENERATOR BACKUP PROTECTION RELAY GENERATOR VOLTAGE MEASUREMENT | =1CJA01+1CJA01-F312 | B1.3;B1.4 | Undefined |  |  |  | GENERATOR BACKUP PROTECTION RELAY GENERATOR VOLTAGE MEASUREMENT
889 |  |  |  |  | GENERATOR BACKUP PROTECTION RELAY GENERATOR VOLTAGE MEASUREMENT | =1CJA01+1CJA01-F312 | B1.1;B1.2 | Undefined |  |  |  | GENERATOR BACKUP PROTECTION RELAY GENERATOR VOLTAGE MEASUREMENT
890 | [5 empty] | =1CJA01+1CJA01-F312 | C3.1;C3.2 | Undefined
891 | [5 empty] | =1CJA01+1CJA01-F312 | B3.13;B3.14 | Undefined
892 | [5 empty] | =1CJA01+1CJA01-F312 | B3.11;B3.12 | Undefined
893 | [5 empty] | =1CJA01+1CJA01-F312 | B3.9;B3.10 | Undefined
894 | [5 empty] | =1CJA01+1CJA01-F312 | D3.12;D3.14 | Undefined
895 | [5 empty] | =1CJA01+1CJA01-F312 | D3.11;D3.13 | Undefined
896 | [5 empty] | =1CJA01+1CJA01-F312 | A3.7;A3.8 | Undefined
897 | [5 empty] | =1CJA01+1CJA01-F312 | A3.5;A3.6 | Undefined
898 | [5 empty] | =1CJA01+1CJA01-F312 | A3.3;A3.4 | Undefined
899 | [5 empty] | =1CJA01+1CJA01-F312 | A3.1;A3.2 | Undefined
900 | [5 empty] | =1CJA01+1CJA01-F312 | B3.7;B3.8 | Undefined
901 | [5 empty] | =1CJA01+1CJA01-F312 | B3.5;B3.6 | Undefined
902 | [5 empty] | =1CJA01+1CJA01-F312 | B3.3;B3.4 | Undefined
903 | [5 empty] | =1CJA01+1CJA01-F312 | B3.1;B3.2 | Undefined
904 |  |  |  |  | RJ45 | =1CJA01+1CJA01-F312 | CH1 | Undefined |  |  |  | RJ45
905 | [5 empty] | =1CJA01+1CJA01-F312 | A1.5;A1.6 | Undefined
906 | [5 empty] | =1CJA01+1CJA01-F312 | A1.3;A1.4 | Undefined
907 | [5 empty] | =1CJA01+1CJA01-F312 | A1.1;A1.2 | Undefined
908 |  |  |  |  | SPARE | =1CJA01+1CJA01-F312 | D3.8;D3.10 | Undefined |  |  |  | SPARE
909 |  |  |  |  | SPARE | =1CJA01+1CJA01-F312 | D3.7;D3.9 | Undefined |  |  |  | SPARE
910 |  |  |  |  | SPARE | =1CJA01+1CJA01-F312 | D3.4;D3.6 | Undefined |  |  |  | SPARE
911 |  |  |  |  | SPARE | =1CJA01+1CJA01-F312 | D3.3;D3.5 | Undefined |  |  |  | SPARE
912 |  |  |  |  | ESD ACTIVE | =1CJA01+1CJA01-F312 | C3.14;D3.2 | Undefined |  |  |  | ESD ACTIVE
913 |  |  |  |  | OUTDOOR SUBSTATION CB OFF | =1CJA01+1CJA01-F312 | C3.13;D3.1 | Undefined |  |  |  | OUTDOOR SUBSTATION CB OFF
914 |  |  |  |  | CIRCUIT BREAKER FAILURE | =1CJA01+1CJA01-F312 | B2.13;B2.11 | Undefined |  |  |  | CIRCUIT BREAKER FAILURE
915 |  |  |  |  | GENERATOR CB OPEN | =1CJA01+1CJA01-F312 | B2.14;B2.11 | Undefined |  |  |  | GENERATOR CB OPEN
916 |  |  |  |  | GENERATOR CB CLOSED | =1CJA01+1CJA01-F312 | B2.12;B2.11 | Undefined |  |  |  | GENERATOR CB CLOSED
917 |  |  |  |  | LOCKOUT RELAY | =1CJA01+1CJA01-F312 | C1.7;C1.8 | Undefined |  |  |  | LOCKOUT RELAY
918 |  |  |  |  | GENERATOR CB OPEN | =1CJA01+1CJA01-F312 | C1.5;C1.6 | Undefined |  |  |  | GENERATOR CB OPEN
919 |  |  |  |  | GENERATOR CB OPEN | =1CJA01+1CJA01-F312 | C1.9;C1.10 | Undefined |  |  |  | GENERATOR CB OPEN
920 | [5 empty] | =1CJA01+1CJA01-F312 | B2.1;B2.2 | Undefined
921 |  |  |  |  | AVR CONTACTOR ON | =1CJA01+1CJA01-F312 | C1.13;C1.14;D1 | Undefined |  |  |  | AVR CONTACTOR ON
922 | [5 empty] | =1CJA01+1CJA01-P101 | V3 | Undefined
923 | [5 empty] | =1CJA01+1CJA01-P101 | V2 | Undefined
924 | [5 empty] | =1CJA01+1CJA01-P101 | VN | Undefined
925 | [5 empty] | =1CJA01+1CJA01-P101 | DO2 | Output
926 | [5 empty] | =1CJA01+1CJA01-P101 | DO1 | Output
927 | [5 empty] | =1CJA01+1CJA01-P101 | DI2 | Input
928 | [5 empty] | =1CJA01+1CJA01-P101 | DI1 | Input
929 |  | IL1 |  |  |  | =1CJA01+1CJA01-P101 | IL1k;IL1l | Undefined | IL1
930 |  | IL2 |  |  |  | =1CJA01+1CJA01-P101 | IL2k;IL2l | Undefined | IL2
931 |  | IL3 |  |  |  | =1CJA01+1CJA01-P101 | IL3k;IL3l | Undefined | IL3
932 |  | VL1 |  |  |  | =1CJA01+1CJA01-P101 | V1 | Undefined | VL1
933 |  | VL2 |  |  |  | =1CJA01+1CJA01-P101 | V2;;Int | Undefined | VL2
934 |  | VL3 |  |  |  | =1CJA01+1CJA01-P101 | V3;Int;Int | Undefined | VL3
935 | [5 empty] | =1CJA01+1CJA01-P412 | 16;17;18 | Undefined
936 | [5 empty] | =1CJA01+1CJA01-P412 | 13;14;15 | Undefined
937 |  |  |  |  | AUTOMATIC SYNCHRONIZER ON | =1CJA01+1CJA01-P412 | 5;6 | Undefined |  |  |  | AUTOMATIC SYNCHRONIZER ON
938 |  |  |  |  | SYNCRONIZATION GENERATOR VOLTAGE MEASUREMENT | =1CJA01+1CJA01-P412 | 9;10 | Undefined |  |  |  | SYNCRONIZATION GENERATOR VOLTAGE MEASUREMENT
939 |  |  |  |  | SYNCRONIZATION MAINS VOLTAGE MEASUREMENT | =1CJA01+1CJA01-P412 | 7;8 | Undefined |  |  |  | SYNCRONIZATION MAINS VOLTAGE MEASUREMENT
940 |  |  |  |  | GENERATOR CB¶AUTOMATIC CLOSE | =1CJA01+1CJA01-P412 | 1;3;2 | Undefined |  |  |  | GENERATOR CB¶AUTOMATIC CLOSE
941 | [5 empty] | =1CJA01+1CJA01-P412 | 12;11 | Undefined
942 | [5 empty] | =1CJA01+1CJA01-X311.1 | 9 | Undefined
943 | [5 empty] | =1CJA01+1CJA01-X311.1 | 10 | Undefined
944 | [5 empty] | =1CJA01+1CJA01-X311.1 | 28 | Undefined
945 | [5 empty] | =1CJA01+1CJA01-X311.1 | 27 | Undefined
946 | [5 empty] | =1CJA01+1CJA01-X311.1 | 26 | Undefined
947 | [5 empty] | =1CJA01+1CJA01-X311.1 | 25 | Undefined
948 | [5 empty] | =1CJA01+1CJA01-X311.1 | 24 | Undefined
949 | [5 empty] | =1CJA01+1CJA01-X311.1 | 23 | Undefined
950 | [5 empty] | =1CJA01+1CJA01-X311.1 | 22 | Undefined
951 | [5 empty] | =1CJA01+1CJA01-X311.1 | 21 | Undefined
952 | [5 empty] | =1CJA01+1CJA01-X311.1 | 20 | Undefined
953 | [5 empty] | =1CJA01+1CJA01-X311.1 | 19 | Undefined
954 |  |  |  |  | GENERATOR PROTECTION RELAY TRANSFORMER NEUTRAL CURRENT MEASUREMENT | =1CJA01+1CJA01-X311.1 | 18 | Undefined |  |  |  | GENERATOR PROTECTION RELAY TRANSFORMER NEUTRAL CURRENT MEASUREMENT
955 |  |  |  |  | GENERATOR PROTECTION RELAY TRANSFORMER NEUTRAL CURRENT MEASUREMENT | =1CJA01+1CJA01-X311.1 | 17 | Undefined |  |  |  | GENERATOR PROTECTION RELAY TRANSFORMER NEUTRAL CURRENT MEASUREMENT
956 |  |  |  |  | LOCKOUT RELAY | =1CJA01+1CJA01-X311.1 | 16 | Undefined |  |  |  | LOCKOUT RELAY
957 |  |  |  |  | LOCKOUT RELAY | =1CJA01+1CJA01-X311.1 | 15 | Undefined |  |  |  | LOCKOUT RELAY
958 |  |  |  |  | TEST PLUG CONNECTED | =1CJA01+1CJA01-X311.1 | 14 | Undefined |  |  |  | TEST PLUG CONNECTED
959 |  |  |  |  | TEST PLUG CONNECTED | =1CJA01+1CJA01-X311.1 | 13 | Undefined |  |  |  | TEST PLUG CONNECTED
960 | [5 empty] | =1CJA01+1CJA01-X311.1 | 12 | Undefined
961 | [5 empty] | =1CJA01+1CJA01-X311.1 | 11 | Undefined
962 |  |  |  |  | GENERATOR CB¶MANUAL CLOSE | =1CJA01+1CJA01-X311.1 | 10 | Undefined |  |  |  | GENERATOR CB¶MANUAL CLOSE
963 |  |  |  |  | GENERATOR CB¶MANUAL CLOSE | =1CJA01+1CJA01-X311.1 | 9 | Undefined |  |  |  | GENERATOR CB¶MANUAL CLOSE
964 | [5 empty] | =1CJA01+1CJA01-X311.1 | 8 | Undefined
965 | [5 empty] | =1CJA01+1CJA01-X311.1 | 7 | Undefined
966 | [5 empty] | =1CJA01+1CJA01-X311.1 | 6 | Undefined
967 | [5 empty] | =1CJA01+1CJA01-X311.1 | 5 | Undefined
968 | [5 empty] | =1CJA01+1CJA01-X311.1 | 4 | Undefined
969 | [5 empty] | =1CJA01+1CJA01-X311.1 | 3 | Undefined
970 | [5 empty] | =1CJA01+1CJA01-X311.1 | 2 | Undefined
971 | [5 empty] | =1CJA01+1CJA01-X311.1 | 1 | Undefined
972 | [5 empty] | =1CJA01+1CJA01-X311.2 | 24 | Undefined
973 | [5 empty] | =1CJA01+1CJA01-X311.2 | 18 | Undefined
974 | [5 empty] | =1CJA01+1CJA01-X311.2 | 17 | Undefined
975 | [5 empty] | =1CJA01+1CJA01-X311.2 | 16 | Undefined
976 | [5 empty] | =1CJA01+1CJA01-X311.2 | 15 | Undefined
977 | [5 empty] | =1CJA01+1CJA01-X311.2 | 12 | Undefined
978 | [5 empty] | =1CJA01+1CJA01-X311.2 | 11 | Undefined
979 | [5 empty] | =1CJA01+1CJA01-X311.2 | 28 | Undefined
980 | [5 empty] | =1CJA01+1CJA01-X311.2 | 27 | Undefined
981 | [5 empty] | =1CJA01+1CJA01-X311.2 | 26 | Undefined
982 | [5 empty] | =1CJA01+1CJA01-X311.2 | 25 | Undefined
983 | [5 empty] | =1CJA01+1CJA01-X311.2 | 23 | Undefined
984 | [5 empty] | =1CJA01+1CJA01-X311.2 | 22 | Undefined
985 | [5 empty] | =1CJA01+1CJA01-X311.2 | 20 | Undefined
986 | [5 empty] | =1CJA01+1CJA01-X311.2 | 19 | Undefined
987 | [5 empty] | =1CJA01+1CJA01-X311.2 | 18 | Undefined
988 | [5 empty] | =1CJA01+1CJA01-X311.2 | 17 | Undefined
989 | [5 empty] | =1CJA01+1CJA01-X311.2 | 16 | Undefined
990 | [5 empty] | =1CJA01+1CJA01-X311.2 | 15 | Undefined
991 |  |  |  |  | TEST PLUG CONNECTED | =1CJA01+1CJA01-X311.2 | 14 | Undefined |  |  |  | TEST PLUG CONNECTED
992 |  |  |  |  | TEST PLUG CONNECTED | =1CJA01+1CJA01-X311.2 | 13 | Undefined |  |  |  | TEST PLUG CONNECTED
993 |  |  |  |  | CIRCUIT BREAKER¶FAILURE | =1CJA01+1CJA01-X311.2 | 12 | Undefined |  |  |  | CIRCUIT BREAKER¶FAILURE
994 |  |  |  |  | CIRCUIT BREAKER¶FAILURE | =1CJA01+1CJA01-X311.2 | 11 | Undefined |  |  |  | CIRCUIT BREAKER¶FAILURE
995 | [5 empty] | =1CJA01+1CJA01-X311.2 | 10 | Undefined
996 | [5 empty] | =1CJA01+1CJA01-X311.2 | 9 | Undefined
997 | [5 empty] | =1CJA01+1CJA01-X311.2 | 8 | Undefined
998 | [5 empty] | =1CJA01+1CJA01-X311.2 | 7 | Undefined
999 | [5 empty] | =1CJA01+1CJA01-X311.2 | 6 | Undefined
1000 | [5 empty] | =1CJA01+1CJA01-X311.2 | 5 | Undefined
1001 | [5 empty] | =1CJA01+1CJA01-X311.2 | 4 | Undefined
1002 | [5 empty] | =1CJA01+1CJA01-X311.2 | 3 | Undefined
1003 | [5 empty] | =1CJA01+1CJA01-X311.2 | 2 | Undefined
1004 | [5 empty] | =1CJA01+1CJA01-X311.2 | 1 | Undefined
1005 | [5 empty] | =1CJA01+1CJA01-X311.2 | 21 | Undefined
1006 | [5 empty] | =1CJA01+1CJA01-X312.1 | 26 | Undefined
1007 | [5 empty] | =1CJA01+1CJA01-X312.1 | 25 | Undefined
1008 | [5 empty] | =1CJA01+1CJA01-X312.1 | 24 | Undefined
1009 | [5 empty] | =1CJA01+1CJA01-X312.1 | 23 | Undefined
1010 |  |  |  |  | GENERATOR BACKUP PROTECTION RELAY GENERATOR VOLTAGE MEASUREMENT | =1CJA01+1CJA01-X312.1 | 22 | Undefined |  |  |  | GENERATOR BACKUP PROTECTION RELAY GENERATOR VOLTAGE MEASUREMENT
1011 |  |  |  |  | GENERATOR BACKUP PROTECTION RELAY GENERATOR VOLTAGE MEASUREMENT | =1CJA01+1CJA01-X312.1 | 21 | Undefined |  |  |  | GENERATOR BACKUP PROTECTION RELAY GENERATOR VOLTAGE MEASUREMENT
1012 | [5 empty] | =1CJA01+1CJA01-X312.1 | 28 | Undefined
1013 | [5 empty] | =1CJA01+1CJA01-X312.1 | 27 | Undefined
1014 | [5 empty] | =1CJA01+1CJA01-X312.1 | 26 | Undefined
1015 | [5 empty] | =1CJA01+1CJA01-X312.1 | 25 | Undefined
1016 | [5 empty] | =1CJA01+1CJA01-X312.1 | 24 | Undefined
1017 | [5 empty] | =1CJA01+1CJA01-X312.1 | 23 | Undefined
1018 | [5 empty] | =1CJA01+1CJA01-X312.1 | 22 | Undefined
1019 | [5 empty] | =1CJA01+1CJA01-X312.1 | 21 | Undefined
1020 | [5 empty] | =1CJA01+1CJA01-X312.1 | 20 | Undefined
1021 | [5 empty] | =1CJA01+1CJA01-X312.1 | 19 | Undefined
1022 | [5 empty] | =1CJA01+1CJA01-X312.1 | 18 | Undefined
1023 | [5 empty] | =1CJA01+1CJA01-X312.1 | 17 | Undefined
1024 | [5 empty] | =1CJA01+1CJA01-X312.1 | 16 | Undefined
1025 | [5 empty] | =1CJA01+1CJA01-X312.1 | 15 | Undefined
1026 |  |  |  |  | TEST PLUG CONNECTED | =1CJA01+1CJA01-X312.1 | 14 | Undefined |  |  |  | TEST PLUG CONNECTED
1027 |  |  |  |  | TEST PLUG CONNECTED | =1CJA01+1CJA01-X312.1 | 13 | Undefined |  |  |  | TEST PLUG CONNECTED
1028 | [5 empty] | =1CJA01+1CJA01-X312.1 | 12 | Undefined
1029 | [5 empty] | =1CJA01+1CJA01-X312.1 | 11 | Undefined
1030 | [5 empty] | =1CJA01+1CJA01-X312.1 | 10 | Undefined
1031 | [5 empty] | =1CJA01+1CJA01-X312.1 | 9 | Undefined
1032 | [5 empty] | =1CJA01+1CJA01-X312.1 | 8 | Undefined
1033 | [5 empty] | =1CJA01+1CJA01-X312.1 | 7 | Undefined
1034 | [5 empty] | =1CJA01+1CJA01-X312.1 | 6 | Undefined
1035 | [5 empty] | =1CJA01+1CJA01-X312.1 | 5 | Undefined
1036 | [5 empty] | =1CJA01+1CJA01-X312.1 | 4 | Undefined
1037 | [5 empty] | =1CJA01+1CJA01-X312.1 | 3 | Undefined
1038 | [5 empty] | =1CJA01+1CJA01-X312.1 | 2 | Undefined
1039 | [5 empty] | =1CJA01+1CJA01-X312.1 | 1 | Undefined
1040 | [5 empty] | =1CJA01+1CJA01-X312.2 | 28 | Undefined
1041 | [5 empty] | =1CJA01+1CJA01-X312.2 | 27 | Undefined
1042 | [5 empty] | =1CJA01+1CJA01-X312.2 | 26 | Undefined
1043 | [5 empty] | =1CJA01+1CJA01-X312.2 | 25 | Undefined
1044 | [5 empty] | =1CJA01+1CJA01-X312.2 | 24 | Undefined
1045 | [5 empty] | =1CJA01+1CJA01-X312.2 | 23 | Undefined
1046 | [5 empty] | =1CJA01+1CJA01-X312.2 | 22 | Undefined
1047 | [5 empty] | =1CJA01+1CJA01-X312.2 | 21 | Undefined
1048 | [5 empty] | =1CJA01+1CJA01-X312.2 | 20 | Undefined
1049 | [5 empty] | =1CJA01+1CJA01-X312.2 | 19 | Undefined
1050 | [5 empty] | =1CJA01+1CJA01-X312.2 | 18 | Undefined
1051 | [5 empty] | =1CJA01+1CJA01-X312.2 | 17 | Undefined
1052 | [5 empty] | =1CJA01+1CJA01-X312.2 | 16 | Undefined
1053 | [5 empty] | =1CJA01+1CJA01-X312.2 | 15 | Undefined
1054 |  |  |  |  | TEST PLUG CONNECTED | =1CJA01+1CJA01-X312.2 | 14 | Undefined |  |  |  | TEST PLUG CONNECTED
1055 |  |  |  |  | TEST PLUG CONNECTED | =1CJA01+1CJA01-X312.2 | 13 | Undefined |  |  |  | TEST PLUG CONNECTED
1056 | [5 empty] | =1CJA01+1CJA01-X312.2 | 12 | Undefined
1057 | [5 empty] | =1CJA01+1CJA01-X312.2 | 11 | Undefined
1058 | [5 empty] | =1CJA01+1CJA01-X312.2 | 10 | Undefined
1059 | [5 empty] | =1CJA01+1CJA01-X312.2 | 9 | Undefined
1060 | [5 empty] | =1CJA01+1CJA01-X312.2 | 8 | Undefined
1061 | [5 empty] | =1CJA01+1CJA01-X312.2 | 7 | Undefined
1062 | [5 empty] | =1CJA01+1CJA01-X312.2 | 6 | Undefined
1063 | [5 empty] | =1CJA01+1CJA01-X312.2 | 5 | Undefined
1064 | [5 empty] | =1CJA01+1CJA01-X312.2 | 4 | Undefined
1065 | [5 empty] | =1CJA01+1CJA01-X312.2 | 3 | Undefined
1066 | [5 empty] | =1CJA01+1CJA01-X312.2 | 2 | Undefined
1067 | [5 empty] | =1CJA01+1CJA01-X312.2 | 1 | Undefined
1068 | [5 empty] | =1CJA01+1CJA01-X322.2 | 19 | Undefined
1069 | [5 empty] | =1CJA01+1CJA01-X322.2 | 20 | Undefined
1070 | [5 empty] | =1CJA01+1CJA01-X322.2 | 17 | Undefined
1071 | [5 empty] | =1CJA01+1CJA01-X322.2 | 18 | Undefined
1072 | [5 empty] | =1CJA01+1CJA01-X322.2 | 15 | Undefined
1073 | [5 empty] | =1CJA01+1CJA01-X322.2 | 16 | Undefined
1074 | [5 empty] | =2CJA01+2CJA01-A1 | 31 | Undefined
1075 | [5 empty] | =2CJA01+2CJA01-A1 | 2 | Undefined
1076 | [5 empty] | =2CJA01+2CJA01-A1 | 49 | Undefined
1077 | [5 empty] | =2CJA01+2CJA01-A1 | 48 | Undefined
1078 | [5 empty] | =2CJA01+2CJA01-A1 | 47 | Undefined
1079 | [5 empty] | =2CJA01+2CJA01-A1 | 46 | Undefined
1080 | [5 empty] | =2CJA01+2CJA01-A1 | 45 | Undefined
1081 | [5 empty] | =2CJA01+2CJA01-A1 | 43 | Undefined
1082 | [5 empty] | =2CJA01+2CJA01-A1 | 42 | Undefined
1083 | [5 empty] | =2CJA01+2CJA01-A1 | 41 | Undefined
1084 | [5 empty] | =2CJA01+2CJA01-A1 | 36 | Undefined
1085 | [5 empty] | =2CJA01+2CJA01-A1 | 35 | Undefined
1086 | [5 empty] | =2CJA01+2CJA01-A1 | 34 | Undefined
1087 | [5 empty] | =2CJA01+2CJA01-A1 | 32 | Undefined
1088 | [5 empty] | =2CJA01+2CJA01-A1 | 30 | Undefined
1089 | [5 empty] | =2CJA01+2CJA01-A1 | 28 | Undefined
1090 | [5 empty] | =2CJA01+2CJA01-A1 | 24 | Undefined
1091 | [5 empty] | =2CJA01+2CJA01-A1 | 22 | Undefined
1092 | [5 empty] | =2CJA01+2CJA01-A1 | 20 | Undefined
1093 | [5 empty] | =2CJA01+2CJA01-A1 | 18 | Undefined
1094 | [5 empty] | =2CJA01+2CJA01-A1 | 16 | Undefined
1095 | [5 empty] | =2CJA01+2CJA01-A1 | 14 | Undefined
1096 | [5 empty] | =2CJA01+2CJA01-A1 | 12 | Undefined
1097 | [5 empty] | =2CJA01+2CJA01-A1 | 10 | Undefined
1098 | [5 empty] | =2CJA01+2CJA01-A1 | 8 | Undefined
1099 | [5 empty] | =2CJA01+2CJA01-A1 | 6 | Undefined
1100 | [5 empty] | =2CJA01+2CJA01-A1 | 4 | Undefined
1101 | [5 empty] | =2CJA01+2CJA01-A1 | 27 | Undefined
1102 | [5 empty] | =2CJA01+2CJA01-A1 | 23 | Undefined
1103 | [5 empty] | =2CJA01+2CJA01-A1 | 17 | Undefined
1104 | [5 empty] | =2CJA01+2CJA01-A1 | 15 | Undefined
1105 | [5 empty] | =2CJA01+2CJA01-A1 | 13 | Undefined
1106 | [5 empty] | =2CJA01+2CJA01-A1 | 102 | Undefined
1107 | [5 empty] | =2CJA01+2CJA01-A1 | 103 | Undefined
1108 | [5 empty] | =2CJA01+2CJA01-A1 | 100 | Undefined
1109 | [5 empty] | =2CJA01+2CJA01-A1 | 101 | Undefined
1110 | [5 empty] | =2CJA01+2CJA01-A1 | 98 | Undefined
1111 | [5 empty] | =2CJA01+2CJA01-A1 | 99 | Undefined
1112 | [5 empty] | =2CJA01+2CJA01-A1 | 96 | Undefined
1113 | [5 empty] | =2CJA01+2CJA01-A1 | 97 | Undefined
1114 | [5 empty] | =2CJA01+2CJA01-A1 | 85 | Undefined
1115 | [5 empty] | =2CJA01+2CJA01-A1 | 84 | Undefined
1116 | [5 empty] | =2CJA01+2CJA01-A1 | 95 | Undefined
1117 | [5 empty] | =2CJA01+2CJA01-A1 | 83 | Undefined
1118 | [5 empty] | =2CJA01+2CJA01-A1 | 81;82 | Undefined
1119 | [5 empty] | =2CJA01+2CJA01-A1 | 73;74 | Undefined
1120 | [5 empty] | =2CJA01+2CJA01-A1 | 71;72 | Undefined
1121 | [5 empty] | =2CJA01+2CJA01-A1 | 67;68 | Undefined
1122 | [5 empty] | =2CJA01+2CJA01-A1 | 65;66 | Undefined
1123 |  |  |  |  | FIELD FLASHING | =2CJA01+2CJA01-A1 | 63;64 | Undefined |  |  |  | FIELD FLASHING
1124 |  |  |  |  | AVR CONTACTOR ON | =2CJA01+2CJA01-A1 | 53;54 | Undefined |  |  |  | AVR CONTACTOR ON
1125 | [5 empty] | =2CJA01+2CJA01-A1 | 26 | Undefined
1126 |  |  |  |  | AVR ALARM RESET | =2CJA01+2CJA01-A1 | 25 | Undefined |  |  |  | AVR ALARM RESET
1127 |  |  |  |  | AVR MANUAL | =2CJA01+2CJA01-A1 | 7 | Undefined |  |  |  | AVR MANUAL
1128 |  |  |  |  | AVR PF/VAR SELECTED | =2CJA01+2CJA01-A1 | 29 | Undefined |  |  |  | AVR PF/VAR SELECTED
1129 |  |  |  |  | AVR VAR/PF DISABLE (52 J/K) | =2CJA01+2CJA01-A1 | 21 | Undefined |  |  |  | AVR VAR/PF DISABLE (52 J/K)
1130 |  |  |  |  | AVR GCB OFF (52 L/M) | =2CJA01+2CJA01-A1 | 19 | Undefined |  |  |  | AVR GCB OFF (52 L/M)
1131 |  |  |  |  | AVR AUTO | =2CJA01+2CJA01-A1 | 5 | Undefined |  |  |  | AVR AUTO
1132 |  |  |  |  | AVR LOWER | =2CJA01+2CJA01-A1 | 11 | Undefined |  |  |  | AVR LOWER
1133 |  |  |  |  | AVR RAISE | =2CJA01+2CJA01-A1 | 9 | Undefined |  |  |  | AVR RAISE
1134 |  |  |  |  | AVR START | =2CJA01+2CJA01-A1 | 1 | Undefined |  |  |  | AVR START
1135 |  |  |  |  | AVR STOP | =2CJA01+2CJA01-A1 | 3 | Undefined |  |  |  | AVR STOP
1136 | [5 empty] | =2CJA01+2CJA01-A1 | 94 | Undefined
1137 | [5 empty] | =2CJA01+2CJA01-A1 | 93 | Undefined
1138 | [5 empty] | =2CJA01+2CJA01-A1 | 91 | Undefined
1139 | [5 empty] | =2CJA01+2CJA01-A1 | 79;80 | Undefined
1140 | [5 empty] | =2CJA01+2CJA01-A1 | 77;78 | Undefined
1141 | [5 empty] | =2CJA01+2CJA01-A1 | 75;76 | Undefined
1142 | [5 empty] | =2CJA01+2CJA01-A1 | 90 | Undefined
1143 |  |  |  |  | OPERATING¶POWER | =2CJA01+2CJA01-A1 | 89 | Undefined |  |  |  | OPERATING¶POWER
1144 | [5 empty] | =2CJA01+2CJA01-A1 | 88 | Undefined
1145 | [5 empty] | =2CJA01+2CJA01-A1 | 39 | Undefined
1146 |  |  |  |  | GENERATOR¶VOLTAGE | =2CJA01+2CJA01-A1 | 38 | Undefined |  |  |  | GENERATOR¶VOLTAGE
1147 | [5 empty] | =2CJA01+2CJA01-A1 | 37 | Undefined
1148 | [5 empty] | =2CJA01+2CJA01-A1 | 55;56 | Undefined
1149 | [5 empty] | =2CJA01+2CJA01-A1 | 59;60 | Undefined
1150 | [5 empty] | =2CJA01+2CJA01-A1 | 69;70 | Undefined
1151 | [5 empty] | =2CJA01+2CJA01-A1 | 61;62 | Undefined
1152 | [5 empty] | =2CJA01+2CJA01-A1 | 57;58 | Undefined
1153 | [5 empty] | =2CJA01+2CJA01-A1 | 50;52;51 | Undefined
1154 | [5 empty] | =2CJA01+2CJA01-A1 | 87 | Undefined
1155 | [5 empty] | =2CJA01+2CJA01-A1 | 86 | Undefined
1156 | [5 empty] | =2CJA01+2CJA01-A100 | FE | Undefined
1157 | [5 empty] | =2CJA01+2CJA01-A102 | 14 | Undefined
1158 | [5 empty] | =2CJA01+2CJA01-A102 | 12 | Undefined
1159 | [5 empty] | =2CJA01+2CJA01-A102 | 16 | Undefined
1160 | [5 empty] | =2CJA01+2CJA01-A102 | 15 | Undefined
1161 | [5 empty] | =2CJA01+2CJA01-A102 | 5 | Undefined
1162 | [5 empty] | =2CJA01+2CJA01-A102 | 1 | Undefined
1163 |  |  |  |  | + | =2CJA01+2CJA01-A102 | 3 | Undefined |  |  |  | +
1164 |  | IX.0 | BOOL |  |  | =2CJA01+2CJA01-A102 | 2 | Undefined | IX.0 | BOOL
1165 |  | I0.0 | BOOL | =2CJA01+2CJA01-S210:12 | NOT STOP | =2CJA01+2CJA01-A111 | 1 | Input | I0.0 | BOOL | =2CJA01+2CJA01-S210:12 | NOT STOP
1166 |  | I0.1 | BOOL | =2CJA01+2CJA01-S211:14 | START | =2CJA01+2CJA01-A111 | 2 | Input | I0.1 | BOOL | =2CJA01+2CJA01-S211:14 | START
1167 |  | I0.2 | BOOL | =2CJA01+2CJA01-S223:14 | EXCITATION ON/OFF TOGGLE | =2CJA01+2CJA01-A111 | 3 | Input | I0.2 | BOOL | =2CJA01+2CJA01-S223:14 | EXCITATION ON/OFF TOGGLE
1168 |  | I0.3 | BOOL | =2CJA01+2CJA01-S230:14 | GENERATOR CB OFF | =2CJA01+2CJA01-A111 | 4 | Input | I0.3 | BOOL | =2CJA01+2CJA01-S230:14 | GENERATOR CB OFF
1169 |  | I0.4 | BOOL | =2CJA01+2CJA01-S103:14 | REMOTE CONTROL | =2CJA01+2CJA01-A111 | 5 | Input | I0.4 | BOOL | =2CJA01+2CJA01-S103:14 | REMOTE CONTROL
1170 |  | I0.5 | BOOL | =2CJA01+2CJA01-S104:14 | AUTOMATIC MODE | =2CJA01+2CJA01-A111 | 6 | Input | I0.5 | BOOL | =2CJA01+2CJA01-S104:14 | AUTOMATIC MODE
1171 |  | I0.6 | BOOL | =2CJA01+2CJA01-S100:14 | MAINTENANCE MODE | =2CJA01+2CJA01-A111 | 7 | Input | I0.6 | BOOL | =2CJA01+2CJA01-S100:14 | MAINTENANCE MODE
1172 |  | I0.7 | BOOL | =2CJA01+2CJA01-S301:12 | ESD PUSHBUTTON OK | =2CJA01+2CJA01-A111 | 8 | Input | I0.7 | BOOL | =2CJA01+2CJA01-S301:12 | ESD PUSHBUTTON OK
1173 |  | I1.0 | BOOL | =2CJA01+2CJA01-S203:14 | LAMP TEST | =2CJA01+2CJA01-A111 | 9 | Input | I1.0 | BOOL | =2CJA01+2CJA01-S203:14 | LAMP TEST
1174 |  | I1.1 | BOOL | =2CJA01+2CJA01-S224:14 | BRAKE ON/OFF TOGGLE | =2CJA01+2CJA01-A111 | 10 | Input | I1.1 | BOOL | =2CJA01+2CJA01-S224:14 | BRAKE ON/OFF TOGGLE
1175 |  | I1.2 | BOOL | =2CJA01+2CJA01-S221:14 | TURBINE SETPOINT DN | =2CJA01+2CJA01-A111 | 11 | Input | I1.2 | BOOL | =2CJA01+2CJA01-S221:14 | TURBINE SETPOINT DN
1176 |  | I1.3 | BOOL | =2CJA01+2CJA01-S221:24 | TURBINE SETPOINT UP | =2CJA01+2CJA01-A111 | 12 | Input | I1.3 | BOOL | =2CJA01+2CJA01-S221:24 | TURBINE SETPOINT UP
1177 |  | I1.4 | BOOL | =2CJA01+2CJA01-S222:14 | EXCITATION SETPOINT DN | =2CJA01+2CJA01-A111 | 13 | Input | I1.4 | BOOL | =2CJA01+2CJA01-S222:14 | EXCITATION SETPOINT DN
1178 |  | I1.5 | BOOL | =2CJA01+2CJA01-S222:24 | EXCITATION SETPOINT UP | =2CJA01+2CJA01-A111 | 14 | Input | I1.5 | BOOL | =2CJA01+2CJA01-S222:24 | EXCITATION SETPOINT UP
1179 |  | I1.6 | BOOL | =2CJA01+2CJA01-X32:26 | SPARE | =2CJA01+2CJA01-A111 | 15 | Input | I1.6 | BOOL | =2CJA01+2CJA01-X32:26 | SPARE
1180 |  | I1.7 | BOOL | =2CJA01+2CJA01-K301:24 | ESD CONTACTOR OK | =2CJA01+2CJA01-A111 | 16 | Input | I1.7 | BOOL | =2CJA01+2CJA01-K301:24 | ESD CONTACTOR OK
1181 |  | I2.0 | BOOL | =2CJA01+2CJA01-X311.2:16 | GENERATOR PROTECTION TRIP ESD | =2CJA01+2CJA01-A112 | 1 | Input | I2.0 | BOOL | =2CJA01+2CJA01-X311.2:16 | GENERATOR PROTECTION TRIP ESD
1182 |  | I2.1 | BOOL | =2CJA01+2CJA01-X311.2:18 | GENERATOR PROTECTION TRIP GCB | =2CJA01+2CJA01-A112 | 2 | Input | I2.1 | BOOL | =2CJA01+2CJA01-X311.2:18 | GENERATOR PROTECTION TRIP GCB
1183 |  | I2.2 | BOOL | =2CJA01+2CJA01-X311.2:20 | GENERATOR PROTECTION ALARM | =2CJA01+2CJA01-A112 | 3 | Input | I2.2 | BOOL | =2CJA01+2CJA01-X311.2:20 | GENERATOR PROTECTION ALARM
1184 |  | I2.3 | BOOL | =2CJA01+2CJA01-X32:28 | GENERATOR PROTECTION LIVE | =2CJA01+2CJA01-A112 | 4 | Input | I2.3 | BOOL | =2CJA01+2CJA01-X32:28 | GENERATOR PROTECTION LIVE
1185 |  | I2.4 | BOOL | =2CJA01+2CJA01-A1:51 | AVR LIVE | =2CJA01+2CJA01-A112 | 5 | Input | I2.4 | BOOL | =2CJA01+2CJA01-A1:51 | AVR LIVE
1186 |  | I2.5 | BOOL | =2CJA01+2CJA01-A1:70 | AVR ON (START/STOP) | =2CJA01+2CJA01-A112 | 6 | Input | I2.5 | BOOL | =2CJA01+2CJA01-A1:70 | AVR ON (START/STOP)
1187 |  | I2.6 | BOOL | =2CJA01+2CJA01-A1:62 | AVR AUTO | =2CJA01+2CJA01-A112 | 7 | Input | I2.6 | BOOL | =2CJA01+2CJA01-A1:62 | AVR AUTO
1188 |  | I2.7 | BOOL | =2CJA01+2CJA01-A1:58 | AVR FAULT OK | =2CJA01+2CJA01-A112 | 8 | Input | I2.7 | BOOL | =2CJA01+2CJA01-A1:58 | AVR FAULT OK
1189 |  | I3.0 | BOOL | =2CJA01+2CJA01-A1:56 | AVR ALARM | =2CJA01+2CJA01-A112 | 9 | Input | I3.0 | BOOL | =2CJA01+2CJA01-A1:56 | AVR ALARM
1190 |  | I3.1 | BOOL | =2CJA01+2CJA01-A1:60 | AVR LIMITER ALARM | =2CJA01+2CJA01-A112 | 10 | Input | I3.1 | BOOL | =2CJA01+2CJA01-A1:60 | AVR LIMITER ALARM
1191 |  | I3.2 | BOOL | =2CJA01+2CJA01-K1:13 | EXCITATION CONTACTOR ON | =2CJA01+2CJA01-A112 | 11 | Input | I3.2 | BOOL | =2CJA01+2CJA01-K1:13 | EXCITATION CONTACTOR ON
1192 |  | I3.3 | BOOL | =2CJA01+2CJA01-F1:14 | EXCITATION CB ON | =2CJA01+2CJA01-A112 | 12 | Input | I3.3 | BOOL | =2CJA01+2CJA01-F1:14 | EXCITATION CB ON
1193 |  | I3.4 | BOOL | =2CJA01+2CJA01-F43:14 | EXCITATION 24 VDC MCB OK | =2CJA01+2CJA01-A112 | 13 | Input | I3.4 | BOOL | =2CJA01+2CJA01-F43:14 | EXCITATION 24 VDC MCB OK
1194 |  | I3.5 | BOOL | =2CJA01+2CJA01-X32:27 | EXCITATION FIELD FLASHING MCB OK | =2CJA01+2CJA01-A112 | 14 | Input | I3.5 | BOOL | =2CJA01+2CJA01-X32:27 | EXCITATION FIELD FLASHING MCB OK
1195 |  | I3.6 | BOOL | =2CJA01+2CJA01-K321:44 | GCB ON CONTACTOR | =2CJA01+2CJA01-A112 | 15 | Input | I3.6 | BOOL | =2CJA01+2CJA01-K321:44 | GCB ON CONTACTOR
1196 |  | I3.7 | BOOL | =2CJA01+2CJA01-K133:14 | OVERSPEED RELAY TRIP OK | =2CJA01+2CJA01-A112 | 16 | Input | I3.7 | BOOL | =2CJA01+2CJA01-K133:14 | OVERSPEED RELAY TRIP OK
1197 |  | I4.0 | BOOL | =2CJA01+2CJA01-F41:14 | MCB GROUP OK - ALARM | =2CJA01+2CJA01-A113 | 1 | Input | I4.0 | BOOL | =2CJA01+2CJA01-F41:14 | MCB GROUP OK - ALARM
1198 |  | I4.1 | BOOL | =2CJA01+2CJA01-F48:14 | MCB GROUP OK - TRIP | =2CJA01+2CJA01-A113 | 2 | Input | I4.1 | BOOL | =2CJA01+2CJA01-F48:14 | MCB GROUP OK - TRIP
1199 |  | I4.2 | BOOL | =2CJA01+2CJA01-X322.2:16 | GENERATOR BACKUP PROTECTION TRIP ESD | =2CJA01+2CJA01-A113 | 3 | Input | I4.2 | BOOL | =2CJA01+2CJA01-X322.2:16 | GENERATOR BACKUP PROTECTION TRIP ESD
1200 |  | I4.3 | BOOL | =2CJA01+2CJA01-X322.2:18 | GENERATOR BACKUP PROTECTION TRIP GCB | =2CJA01+2CJA01-A113 | 4 | Input | I4.3 | BOOL | =2CJA01+2CJA01-X322.2:18 | GENERATOR BACKUP PROTECTION TRIP GCB
1201 |  | I4.4 | BOOL | =2CJA01+2CJA01-X322.2:20 | GENERATOR BACKUP PROTECTION ALARM | =2CJA01+2CJA01-A113 | 5 | Input | I4.4 | BOOL | =2CJA01+2CJA01-X322.2:20 | GENERATOR BACKUP PROTECTION ALARM
1202 |  | I4.5 | BOOL | =2CJA01+2CJA01-X32:29 | GENERATOR BACKUP PROTECTION LIVE | =2CJA01+2CJA01-A113 | 6 | Input | I4.5 | BOOL | =2CJA01+2CJA01-X32:29 | GENERATOR BACKUP PROTECTION LIVE
1203 |  | I4.6 | BOOL | =2CJA01+2CJA01-86M:11 | LOCKOUT 86M ACTIVE | =2CJA01+2CJA01-A113 | 7 | Input | I4.6 | BOOL | =2CJA01+2CJA01-86M:11 | LOCKOUT 86M ACTIVE
1204 |  | I4.7 | BOOL | =2CJA01+2CJA01-X32:31 | SPARE | =2CJA01+2CJA01-A113 | 8 | Input | I4.7 | BOOL | =2CJA01+2CJA01-X32:31 | SPARE
1205 |  | I5.0 | BOOL | =2CJA01+2CJA01-X32:30 | SPARE | =2CJA01+2CJA01-A113 | 9 | Input | I5.0 | BOOL | =2CJA01+2CJA01-X32:30 | SPARE
1206 |  | I5.1 | BOOL | =2CJA01+2CJA01-1K11:14 | 13,8 kV GENERATOR INCOMING CB ON | =2CJA01+2CJA01-A113 | 10 | Input | I5.1 | BOOL | =2CJA01+2CJA01-1K11:14 | 13,8 kV GENERATOR INCOMING CB ON
1207 |  | I5.2 | BOOL | =2CJA01+2CJA01-1K12:14 | 13,8 kV GENERATOR INCOMING CB OFF | =2CJA01+2CJA01-A113 | 11 | Input | I5.2 | BOOL | =2CJA01+2CJA01-1K12:14 | 13,8 kV GENERATOR INCOMING CB OFF
1208 |  | I5.3 | BOOL | =2CJA01+2CJA01-1K13:14 | 13,8 kV GENERATOR INCOMING CB RDY ON (SPRING CHARGED) | =2CJA01+2CJA01-A113 | 12 | Input | I5.3 | BOOL | =2CJA01+2CJA01-1K13:14 | 13,8 kV GENERATOR INCOMING CB RDY ON (SPRING CHARGED)
1209 |  | I5.4 | BOOL | =2CJA01+2CJA01-1K14:14 | 13,8 kV GENERATOR INCOMING CB TRIPPED INDICATION | =2CJA01+2CJA01-A113 | 13 | Input | I5.4 | BOOL | =2CJA01+2CJA01-1K14:14 | 13,8 kV GENERATOR INCOMING CB TRIPPED INDICATION
1210 |  | I5.5 | BOOL | =2CJA01+2CJA01-1K15:14 | 13,8 kV GENERATOR INCOMING CB TEST POSITION | =2CJA01+2CJA01-A113 | 14 | Input | I5.5 | BOOL | =2CJA01+2CJA01-1K15:14 | 13,8 kV GENERATOR INCOMING CB TEST POSITION
1211 |  | I5.6 | BOOL | =2CJA01+2CJA01-1K16:14 | 13,8 kV GENERATOR INCOMING CB OPERATING POSITION | =2CJA01+2CJA01-A113 | 15 | Input | I5.6 | BOOL | =2CJA01+2CJA01-1K16:14 | 13,8 kV GENERATOR INCOMING CB OPERATING POSITION
1212 |  | I5.7 | BOOL | =2CJA01+2CJA01-1K17:14 | 13,8 kV GENERATOR INCOMING CB TEST POSITION AND COVER CLOSED | =2CJA01+2CJA01-A113 | 16 | Input | I5.7 | BOOL | =2CJA01+2CJA01-1K17:14 | 13,8 kV GENERATOR INCOMING CB TEST POSITION AND COVER CLOSED
1213 |  | I6.0 | BOOL | =2CJA01+2CJA01-1K21:14 | 13,8 kV GENERATOR INCOMING EARTHING SWITCH COVER CLOSED | =2CJA01+2CJA01-A114 | 1 | Input | I6.0 | BOOL | =2CJA01+2CJA01-1K21:14 | 13,8 kV GENERATOR INCOMING EARTHING SWITCH COVER CLOSED
1214 |  | I6.1 | BOOL | =2CJA01+2CJA01-1K22:14 | 13,8 kV GENERATOR INCOMING EARTHING SWITCH OFF | =2CJA01+2CJA01-A114 | 2 | Input | I6.1 | BOOL | =2CJA01+2CJA01-1K22:14 | 13,8 kV GENERATOR INCOMING EARTHING SWITCH OFF
1215 |  | I6.2 | BOOL | =2CJA01+2CJA01-1K23:14 | 13,8 kV GENERATOR INCOMING EARTHING SWITCH ON | =2CJA01+2CJA01-A114 | 3 | Input | I6.2 | BOOL | =2CJA01+2CJA01-1K23:14 | 13,8 kV GENERATOR INCOMING EARTHING SWITCH ON
1216 |  | I6.3 | BOOL | =2CJA01+2CJA01-1K24:14 | 13,8 kV GENERATOR INCOMING MCB GROUP OK - ALARM 1 | =2CJA01+2CJA01-A114 | 4 | Input | I6.3 | BOOL | =2CJA01+2CJA01-1K24:14 | 13,8 kV GENERATOR INCOMING MCB GROUP OK - ALARM 1
1217 |  | I6.4 | BOOL | =2CJA01+2CJA01-1K25:14 | 13,8 kV GENERATOR INCOMING MCB GROUP OK - ALARM 2 | =2CJA01+2CJA01-A114 | 5 | Input | I6.4 | BOOL | =2CJA01+2CJA01-1K25:14 | 13,8 kV GENERATOR INCOMING MCB GROUP OK - ALARM 2
1218 |  | I6.5 | BOOL | =2CJA01+2CJA01-1K26:14 | 13,8 kV GENERATOR INCOMING PRESS SWITCH MODULE COMPARTMENT OK | =2CJA01+2CJA01-A114 | 6 | Input | I6.5 | BOOL | =2CJA01+2CJA01-1K26:14 | 13,8 kV GENERATOR INCOMING PRESS SWITCH MODULE COMPARTMENT OK
1219 |  | I6.6 | BOOL | =2CJA01+2CJA01-1K27:14 | 13,8 kV GENERATOR INCOMING PRESS BUSBAR/SWITCH MODULE COMPARTMENT OK | =2CJA01+2CJA01-A114 | 7 | Input | I6.6 | BOOL | =2CJA01+2CJA01-1K27:14 | 13,8 kV GENERATOR INCOMING PRESS BUSBAR/SWITCH MODULE COMPARTMENT OK
1220 |  | I6.7 | BOOL | =2CJA01+2CJA01-1K28:14 | 13,8 kV GENERATOR INCOMING PRESS CABLE COMPARTMENT OK | =2CJA01+2CJA01-A114 | 8 | Input | I6.7 | BOOL | =2CJA01+2CJA01-1K28:14 | 13,8 kV GENERATOR INCOMING PRESS CABLE COMPARTMENT OK
1221 |  | I7.0 | BOOL | =2CJA01+2CJA01-1K31:14 | GENERATOR NGR VT MCB OK | =2CJA01+2CJA01-A114 | 9 | Input | I7.0 | BOOL | =2CJA01+2CJA01-1K31:14 | GENERATOR NGR VT MCB OK
1222 |  | I7.1 | BOOL | =2CJA01+2CJA01-1K32:14 | GENERATOR NGR MCB GROUP OK - ALARM | =2CJA01+2CJA01-A114 | 10 | Input | I7.1 | BOOL | =2CJA01+2CJA01-1K32:14 | GENERATOR NGR MCB GROUP OK - ALARM
1223 |  | I7.2 | BOOL | =2CJA01+2CJA01-1K33:14 | SPARE | =2CJA01+2CJA01-A114 | 11 | Input | I7.2 | BOOL | =2CJA01+2CJA01-1K33:14 | SPARE
1224 |  | I7.3 | BOOL | =2CJA01+2CJA01-1K34:14 | UNIT MCC AC MAIN SUPPLY SWITCH CLOSED | =2CJA01+2CJA01-A114 | 12 | Input | I7.3 | BOOL | =2CJA01+2CJA01-1K34:14 | UNIT MCC AC MAIN SUPPLY SWITCH CLOSED
1225 |  | I7.4 | BOOL | =2CJA01+2CJA01-1K35:14 | UNIT MCC AC VOLTAGE OK | =2CJA01+2CJA01-A114 | 13 | Input | I7.4 | BOOL | =2CJA01+2CJA01-1K35:14 | UNIT MCC AC VOLTAGE OK
1226 |  | I7.5 | BOOL | =2CJA01+2CJA01-1K36:14 | UNIT MCC VOLTAGE MEASUREMENT OK | =2CJA01+2CJA01-A114 | 14 | Input | I7.5 | BOOL | =2CJA01+2CJA01-1K36:14 | UNIT MCC VOLTAGE MEASUREMENT OK
1227 |  | I7.6 | BOOL | =2CJA01+2CJA01-1K37:14 | UNIT MCC AC SURGE ARRESTER OK | =2CJA01+2CJA01-A114 | 15 | Input | I7.6 | BOOL | =2CJA01+2CJA01-1K37:14 | UNIT MCC AC SURGE ARRESTER OK
1228 |  | I7.7 | BOOL | =2CJA01+2CJA01-1K38:14 | HPU PUMP 1 RDY | =2CJA01+2CJA01-A114 | 16 | Input | I7.7 | BOOL | =2CJA01+2CJA01-1K38:14 | HPU PUMP 1 RDY
1229 |  | I8.0 | BOOL | =2CJA01+2CJA01-1K41:14 | HPU PUMP 1 CONTACTOR CLOSED | =2CJA01+2CJA01-A115 | 1 | Input | I8.0 | BOOL | =2CJA01+2CJA01-1K41:14 | HPU PUMP 1 CONTACTOR CLOSED
1230 |  | I8.1 | BOOL | =2CJA01+2CJA01-1K42:14 | HPU PUMP 2 RDY | =2CJA01+2CJA01-A115 | 2 | Input | I8.1 | BOOL | =2CJA01+2CJA01-1K42:14 | HPU PUMP 2 RDY
1231 |  | I8.2 | BOOL | =2CJA01+2CJA01-1K43:14 | HPU PUMP 2 CONTACTOR CLOSED | =2CJA01+2CJA01-A115 | 3 | Input | I8.2 | BOOL | =2CJA01+2CJA01-1K43:14 | HPU PUMP 2 CONTACTOR CLOSED
1232 |  | I8.3 | BOOL | =2CJA01+2CJA01-1K44:14 | LUBRICATION AC PUMP 1 RDY | =2CJA01+2CJA01-A115 | 4 | Input | I8.3 | BOOL | =2CJA01+2CJA01-1K44:14 | LUBRICATION AC PUMP 1 RDY
1233 |  | I8.4 | BOOL | =2CJA01+2CJA01-1K45:14 | LUBRICATION AC PUMP 1 CONTACTOR CLOSED | =2CJA01+2CJA01-A115 | 5 | Input | I8.4 | BOOL | =2CJA01+2CJA01-1K45:14 | LUBRICATION AC PUMP 1 CONTACTOR CLOSED
1234 |  | I8.5 | BOOL | =2CJA01+2CJA01-1K46:14 | LUBRICATION AC PUMP 2 RDY | =2CJA01+2CJA01-A115 | 6 | Input | I8.5 | BOOL | =2CJA01+2CJA01-1K46:14 | LUBRICATION AC PUMP 2 RDY
1235 |  | I8.6 | BOOL | =2CJA01+2CJA01-1K47:14 | LUBRICATION AC PUMP 2 CONTACTOR CLOSED | =2CJA01+2CJA01-A115 | 7 | Input | I8.6 | BOOL | =2CJA01+2CJA01-1K47:14 | LUBRICATION AC PUMP 2 CONTACTOR CLOSED
1236 |  | I8.7 | BOOL | =2CJA01+2CJA01-1K48:14 | CLOSED COOLING WATER SYSTEM PUMP 1 RDY | =2CJA01+2CJA01-A115 | 8 | Input | I8.7 | BOOL | =2CJA01+2CJA01-1K48:14 | CLOSED COOLING WATER SYSTEM PUMP 1 RDY
1237 |  | I9.0 | BOOL | =2CJA01+2CJA01-1K51:14 | CLOSED COOLING WATER SYSTEM PUMP 1 CONTACTOR CLOSED | =2CJA01+2CJA01-A115 | 9 | Input | I9.0 | BOOL | =2CJA01+2CJA01-1K51:14 | CLOSED COOLING WATER SYSTEM PUMP 1 CONTACTOR CLOSED
1238 |  | I9.1 | BOOL | =2CJA01+2CJA01-1K52:14 | CLOSED COOLING WATER SYSTEM PUMP 2 RDY | =2CJA01+2CJA01-A115 | 10 | Input | I9.1 | BOOL | =2CJA01+2CJA01-1K52:14 | CLOSED COOLING WATER SYSTEM PUMP 2 RDY
1239 |  | I9.2 | BOOL | =2CJA01+2CJA01-1K53:14 | CLOSED COOLING WATER SYSTEM PUMP 2 CONTACTOR CLOSED | =2CJA01+2CJA01-A115 | 11 | Input | I9.2 | BOOL | =2CJA01+2CJA01-1K53:14 | CLOSED COOLING WATER SYSTEM PUMP 2 CONTACTOR CLOSED
1240 |  | I9.3 | BOOL | =2CJA01+2CJA01-1K54:14 | OPEN COOLING WATER SYSTEM PRE-FILTER PUMP 1 RDY | =2CJA01+2CJA01-A115 | 12 | Input | I9.3 | BOOL | =2CJA01+2CJA01-1K54:14 | OPEN COOLING WATER SYSTEM PRE-FILTER PUMP 1 RDY
1241 |  | I9.4 | BOOL | =2CJA01+2CJA01-1K55:14 | OPEN COOLING WATER SYSTEM PRE-FILTER PUMP 1 CONTACTOR CLOSED | =2CJA01+2CJA01-A115 | 13 | Input | I9.4 | BOOL | =2CJA01+2CJA01-1K55:14 | OPEN COOLING WATER SYSTEM PRE-FILTER PUMP 1 CONTACTOR CLOSED
1242 |  | I9.5 | BOOL | =2CJA01+2CJA01-1K56:14 | OPEN COOLING WATER SYSTEM PRE-FILTER PUMP 2 RDY | =2CJA01+2CJA01-A115 | 14 | Input | I9.5 | BOOL | =2CJA01+2CJA01-1K56:14 | OPEN COOLING WATER SYSTEM PRE-FILTER PUMP 2 RDY
1243 |  | I9.6 | BOOL | =2CJA01+2CJA01-1K57:14 | OPEN COOLING WATER SYSTEM PRE-FILTER PUMP 2 CONTACTOR CLOSED | =2CJA01+2CJA01-A115 | 15 | Input | I9.6 | BOOL | =2CJA01+2CJA01-1K57:14 | OPEN COOLING WATER SYSTEM PRE-FILTER PUMP 2 CONTACTOR CLOSED
1244 |  | I9.7 | BOOL | =2CJA01+2CJA01-1K58:14 | OPEN COOLING WATER SYSTEM POST-FILTER PUMP 1 RDY | =2CJA01+2CJA01-A115 | 16 | Input | I9.7 | BOOL | =2CJA01+2CJA01-1K58:14 | OPEN COOLING WATER SYSTEM POST-FILTER PUMP 1 RDY
1245 |  | I10.0 | BOOL | =2CJA01+2CJA01-1K61:14 | OPEN COOLING WATER SYSTEM POST-FILTER PUMP 1 CONTACTOR CLOSED | =2CJA01+2CJA01-A116 | 1 | Input | I10.0 | BOOL | =2CJA01+2CJA01-1K61:14 | OPEN COOLING WATER SYSTEM POST-FILTER PUMP 1 CONTACTOR CLOSED
1246 |  | I10.1 | BOOL | =2CJA01+2CJA01-1K62:14 | OPEN COOLING WATER SYSTEM POST-FILTER PUMP 2 RDY | =2CJA01+2CJA01-A116 | 2 | Input | I10.1 | BOOL | =2CJA01+2CJA01-1K62:14 | OPEN COOLING WATER SYSTEM POST-FILTER PUMP 2 RDY
1247 |  | I10.2 | BOOL | =2CJA01+2CJA01-1K63:14 | OPEN COOLING WATER SYSTEM POST-FILTER PUMP 2 CONTACTOR CLOSED | =2CJA01+2CJA01-A116 | 3 | Input | I10.2 | BOOL | =2CJA01+2CJA01-1K63:14 | OPEN COOLING WATER SYSTEM POST-FILTER PUMP 2 CONTACTOR CLOSED
1248 |  | I10.3 | BOOL | =2CJA01+2CJA01-1K64:14 | OPEN COOLING SYSTEM FILTER 1 DISCHARGE VALVE RDY | =2CJA01+2CJA01-A116 | 4 | Input | I10.3 | BOOL | =2CJA01+2CJA01-1K64:14 | OPEN COOLING SYSTEM FILTER 1 DISCHARGE VALVE RDY
1249 |  | I10.4 | BOOL | =2CJA01+2CJA01-1K65:14 | OPEN COOLING SYSTEM FILTER 1 DISCHARGE VALVE CONTACTOR CLOSED | =2CJA01+2CJA01-A116 | 5 | Input | I10.4 | BOOL | =2CJA01+2CJA01-1K65:14 | OPEN COOLING SYSTEM FILTER 1 DISCHARGE VALVE CONTACTOR CLOSED
1250 |  | I10.5 | BOOL | =2CJA01+2CJA01-1K66:14 | OPEN COOLING SYSTEM FILTER 2 DISCHARGE VALVE RDY | =2CJA01+2CJA01-A116 | 6 | Input | I10.5 | BOOL | =2CJA01+2CJA01-1K66:14 | OPEN COOLING SYSTEM FILTER 2 DISCHARGE VALVE RDY
1251 |  | I10.6 | BOOL | =2CJA01+2CJA01-1K67:14 | OPEN COOLING SYSTEM FILTER 2 DISCHARGE VALVE CONTACTOR CLOSED | =2CJA01+2CJA01-A116 | 7 | Input | I10.6 | BOOL | =2CJA01+2CJA01-1K67:14 | OPEN COOLING SYSTEM FILTER 2 DISCHARGE VALVE CONTACTOR CLOSED
1252 |  | I10.7 | BOOL | =2CJA01+2CJA01-1K68:14 | FILTER VALVE 1 - CIRCUIT BREAKER CLOSED | =2CJA01+2CJA01-A116 | 8 | Input | I10.7 | BOOL | =2CJA01+2CJA01-1K68:14 | FILTER VALVE 1 - CIRCUIT BREAKER CLOSED
1253 |  | I11.0 | BOOL | =2CJA01+2CJA01-1K71:14 | FILTER VALVE 1 - MOTOR FORWARD | =2CJA01+2CJA01-A116 | 9 | Input | I11.0 | BOOL | =2CJA01+2CJA01-1K71:14 | FILTER VALVE 1 - MOTOR FORWARD
1254 |  | I11.1 | BOOL | =2CJA01+2CJA01-1K72:14 | FILTER VALVE 1 - MOTOR REVERSE | =2CJA01+2CJA01-A116 | 10 | Input | I11.1 | BOOL | =2CJA01+2CJA01-1K72:14 | FILTER VALVE 1 - MOTOR REVERSE
1255 |  | I11.2 | BOOL | =2CJA01+2CJA01-1K73:14 | FILTER VALVE 1 - HEATER MCB OK | =2CJA01+2CJA01-A116 | 11 | Input | I11.2 | BOOL | =2CJA01+2CJA01-1K73:14 | FILTER VALVE 1 - HEATER MCB OK
1256 |  | I11.3 | BOOL | =2CJA01+2CJA01-1K74:14 | FILTER VALVE 2 - CIRCUIT BREAKER CLOSED | =2CJA01+2CJA01-A116 | 12 | Input | I11.3 | BOOL | =2CJA01+2CJA01-1K74:14 | FILTER VALVE 2 - CIRCUIT BREAKER CLOSED
1257 |  | I11.4 | BOOL | =2CJA01+2CJA01-1K75:14 | FILTER VALVE 2 - MOTOR FORWARD | =2CJA01+2CJA01-A116 | 13 | Input | I11.4 | BOOL | =2CJA01+2CJA01-1K75:14 | FILTER VALVE 2 - MOTOR FORWARD
1258 |  | I11.5 | BOOL | =2CJA01+2CJA01-1K76:14 | FILTER VALVE 2 - MOTOR REVERSE | =2CJA01+2CJA01-A116 | 14 | Input | I11.5 | BOOL | =2CJA01+2CJA01-1K76:14 | FILTER VALVE 2 - MOTOR REVERSE
1259 |  | I11.6 | BOOL | =2CJA01+2CJA01-1K77:14 | FILTER VALVE 2 - HEATER MCB OK | =2CJA01+2CJA01-A116 | 15 | Input | I11.6 | BOOL | =2CJA01+2CJA01-1K77:14 | FILTER VALVE 2 - HEATER MCB OK
1260 |  | I11.7 | BOOL | =2CJA01+2CJA01-1K78:14 | SPARE | =2CJA01+2CJA01-A116 | 16 | Input | I11.7 | BOOL | =2CJA01+2CJA01-1K78:14 | SPARE
1261 |  | I12.0 | BOOL | =2CJA01+2CJA01-1K81:14 | SPARE | =2CJA01+2CJA01-A117 | 1 | Input | I12.0 | BOOL | =2CJA01+2CJA01-1K81:14 | SPARE
1262 |  | I12.1 | BOOL | =2CJA01+2CJA01-1K82:14 | SPARE | =2CJA01+2CJA01-A117 | 2 | Input | I12.1 | BOOL | =2CJA01+2CJA01-1K82:14 | SPARE
1263 |  | I12.2 | BOOL | =2CJA01+2CJA01-1K83:14 | SPARE | =2CJA01+2CJA01-A117 | 3 | Input | I12.2 | BOOL | =2CJA01+2CJA01-1K83:14 | SPARE
1264 |  | I12.3 | BOOL | =2CJA01+2CJA01-1K84:14 | SPARE | =2CJA01+2CJA01-A117 | 4 | Input | I12.3 | BOOL | =2CJA01+2CJA01-1K84:14 | SPARE
1265 |  | I12.4 | BOOL | =2CJA01+2CJA01-1K85:14 | SPARE | =2CJA01+2CJA01-A117 | 5 | Input | I12.4 | BOOL | =2CJA01+2CJA01-1K85:14 | SPARE
1266 |  | I12.5 | BOOL | =2CJA01+2CJA01-1K86:14 | SPARE | =2CJA01+2CJA01-A117 | 6 | Input | I12.5 | BOOL | =2CJA01+2CJA01-1K86:14 | SPARE
1267 |  | I12.6 | BOOL | =2CJA01+2CJA01-1K87:14 | SPARE | =2CJA01+2CJA01-A117 | 7 | Input | I12.6 | BOOL | =2CJA01+2CJA01-1K87:14 | SPARE
1268 |  | I12.7 | BOOL | =2CJA01+2CJA01-1K88:14 | SPARE | =2CJA01+2CJA01-A117 | 8 | Input | I12.7 | BOOL | =2CJA01+2CJA01-1K88:14 | SPARE
1269 |  | I13.0 | BOOL | =2CJA01+2CJA01-1K91:14 | GENERATOR HEATER RDY | =2CJA01+2CJA01-A117 | 9 | Input | I13.0 | BOOL | =2CJA01+2CJA01-1K91:14 | GENERATOR HEATER RDY
1270 |  | I13.1 | BOOL | =2CJA01+2CJA01-1K92:14 | GENERATOR HEATER CONTACTOR CLOSED | =2CJA01+2CJA01-A117 | 10 | Input | I13.1 | BOOL | =2CJA01+2CJA01-1K92:14 | GENERATOR HEATER CONTACTOR CLOSED
1271 |  | I13.2 | BOOL | =2CJA01+2CJA01-1K93:14 | 208/127 VAC DISTRIBUTION MCB GROUP OK - ALARM | =2CJA01+2CJA01-A117 | 11 | Input | I13.2 | BOOL | =2CJA01+2CJA01-1K93:14 | 208/127 VAC DISTRIBUTION MCB GROUP OK - ALARM
1272 |  | I13.3 | BOOL | =2CJA01+2CJA01-1K94:14 | SPARE | =2CJA01+2CJA01-A117 | 12 | Input | I13.3 | BOOL | =2CJA01+2CJA01-1K94:14 | SPARE
1273 |  | I13.4 | BOOL | =2CJA01+2CJA01-1K95:14 | SPARE | =2CJA01+2CJA01-A117 | 13 | Input | I13.4 | BOOL | =2CJA01+2CJA01-1K95:14 | SPARE
1274 |  | I13.5 | BOOL | =2CJA01+2CJA01-1K96:14 | SPARE | =2CJA01+2CJA01-A117 | 14 | Input | I13.5 | BOOL | =2CJA01+2CJA01-1K96:14 | SPARE
1275 |  | I13.6 | BOOL | =2CJA01+2CJA01-1K97:14 | SPARE | =2CJA01+2CJA01-A117 | 15 | Input | I13.6 | BOOL | =2CJA01+2CJA01-1K97:14 | SPARE
1276 |  | I13.7 | BOOL | =2CJA01+2CJA01-1K98:14 | LUBRICATION PUMP DC RDY | =2CJA01+2CJA01-A117 | 16 | Input | I13.7 | BOOL | =2CJA01+2CJA01-1K98:14 | LUBRICATION PUMP DC RDY
1277 |  | I14.0 | BOOL | =2CJA01+2CJA01-1K101:14 | LUBRICATION PUMP DC CONTACTOR CLOSED | =2CJA01+2CJA01-A118 | 1 | Input | I14.0 | BOOL | =2CJA01+2CJA01-1K101:14 | LUBRICATION PUMP DC CONTACTOR CLOSED
1278 |  | I14.1 | BOOL | =2CJA01+2CJA01-1K102:14 | LUBRICATION PUMP DC START | =2CJA01+2CJA01-A118 | 2 | Input | I14.1 | BOOL | =2CJA01+2CJA01-1K102:14 | LUBRICATION PUMP DC START
1279 |  | I14.2 | BOOL | =2CJA01+2CJA01-1K103:14 | 125 VDC MCB GROUP OK - ALARM | =2CJA01+2CJA01-A118 | 3 | Input | I14.2 | BOOL | =2CJA01+2CJA01-1K103:14 | 125 VDC MCB GROUP OK - ALARM
1280 |  | I14.3 | BOOL | =2CJA01+2CJA01-1K104:14 | 125 VDC MCB GROUP OK - TRIP | =2CJA01+2CJA01-A118 | 4 | Input | I14.3 | BOOL | =2CJA01+2CJA01-1K104:14 | 125 VDC MCB GROUP OK - TRIP
1281 |  | I14.4 | BOOL | =2CJA01+2CJA01-1K105:14 | SPARE | =2CJA01+2CJA01-A118 | 5 | Input | I14.4 | BOOL | =2CJA01+2CJA01-1K105:14 | SPARE
1282 |  | I14.5 | BOOL | =2CJA01+2CJA01-1K106:14 | SPARE | =2CJA01+2CJA01-A118 | 6 | Input | I14.5 | BOOL | =2CJA01+2CJA01-1K106:14 | SPARE
1283 |  | I14.6 | BOOL | =2CJA01+2CJA01-1K107:14 | SPARE | =2CJA01+2CJA01-A118 | 7 | Input | I14.6 | BOOL | =2CJA01+2CJA01-1K107:14 | SPARE
1284 |  | I14.7 | BOOL | =2CJA01+2CJA01-1K108:14 | GENERATOR MEASUREMENT VT MCB OK | =2CJA01+2CJA01-A118 | 8 | Input | I14.7 | BOOL | =2CJA01+2CJA01-1K108:14 | GENERATOR MEASUREMENT VT MCB OK
1285 |  | I15.0 | BOOL | =2CJA01+2CJA01-1K111:14 | GENERATOR PROTECTION VT MCB OK | =2CJA01+2CJA01-A118 | 9 | Input | I15.0 | BOOL | =2CJA01+2CJA01-1K111:14 | GENERATOR PROTECTION VT MCB OK
1286 |  | I15.1 | BOOL | =2CJA01+2CJA01-1K112:14 | GENERATOR EXCITATION CB ON | =2CJA01+2CJA01-A118 | 10 | Input | I15.1 | BOOL | =2CJA01+2CJA01-1K112:14 | GENERATOR EXCITATION CB ON
1287 |  | I15.2 | BOOL | =2CJA01+2CJA01-1K113:14 | GENERATOR BRAKE ON | =2CJA01+2CJA01-A118 | 11 | Input | I15.2 | BOOL | =2CJA01+2CJA01-1K113:14 | GENERATOR BRAKE ON
1288 |  | I15.3 | BOOL | =2CJA01+2CJA01-1K114:14 | GENERATOR BRAKE NOT WORN OUT | =2CJA01+2CJA01-A118 | 12 | Input | I15.3 | BOOL | =2CJA01+2CJA01-1K114:14 | GENERATOR BRAKE NOT WORN OUT
1289 |  | I15.4 | BOOL | =2CJA01+2CJA01-1K115:14 | GENERATOR CENTRIFUGAL SWITCH 1 OVERSPEED NOK | =2CJA01+2CJA01-A118 | 13 | Input | I15.4 | BOOL | =2CJA01+2CJA01-1K115:14 | GENERATOR CENTRIFUGAL SWITCH 1 OVERSPEED NOK
1290 |  | I15.5 | BOOL | =2CJA01+2CJA01-1K116:14 | GENERATOR CENTRIFUGAL SWITCH 2 OVERSPEED NOK | =2CJA01+2CJA01-A118 | 14 | Input | I15.5 | BOOL | =2CJA01+2CJA01-1K116:14 | GENERATOR CENTRIFUGAL SWITCH 2 OVERSPEED NOK
1291 |  | I15.6 | BOOL | =2CJA01+2CJA01-1K117:14 | GENERATOR CENTRIFUGAL SWITCH SIGNAL DELAY | =2CJA01+2CJA01-A118 | 15 | Input | I15.6 | BOOL | =2CJA01+2CJA01-1K117:14 | GENERATOR CENTRIFUGAL SWITCH SIGNAL DELAY
1292 |  | I15.7 | BOOL | =2CJA01+2CJA01-1K118:14 | STATUS OF THE SHAFT POSITION | =2CJA01+2CJA01-A118 | 16 | Input | I15.7 | BOOL | =2CJA01+2CJA01-1K118:14 | STATUS OF THE SHAFT POSITION
1293 |  | I16.0 | BOOL | =2CJA01+2CJA01-1K121:14 | GENERATOR HUMIDITY < 60% | =2CJA01+2CJA01-A119 | 1 | Input | I16.0 | BOOL | =2CJA01+2CJA01-1K121:14 | GENERATOR HUMIDITY < 60%
1294 |  | I16.1 | BOOL | =2CJA01+2CJA01-1K122:14 | LUBRICATION UNIT GROUP FILTER OK | =2CJA01+2CJA01-A119 | 2 | Input | I16.1 | BOOL | =2CJA01+2CJA01-1K122:14 | LUBRICATION UNIT GROUP FILTER OK
1295 |  | I16.2 | BOOL | =2CJA01+2CJA01-1K123:14 | OPEN COOLING SYSTEM FILTER 1 ALARM 1 OK | =2CJA01+2CJA01-A119 | 3 | Input | I16.2 | BOOL | =2CJA01+2CJA01-1K123:14 | OPEN COOLING SYSTEM FILTER 1 ALARM 1 OK
1296 |  | I16.3 | BOOL | =2CJA01+2CJA01-1K124:14 | OPEN COOLING SYSTEM FILTER 1 ALARM 2 OK | =2CJA01+2CJA01-A119 | 4 | Input | I16.3 | BOOL | =2CJA01+2CJA01-1K124:14 | OPEN COOLING SYSTEM FILTER 1 ALARM 2 OK
1297 |  | I16.4 | BOOL | =2CJA01+2CJA01-1K125:14 | OPEN COOLING SYSTEM FILTER 2 ALARM 1 OK | =2CJA01+2CJA01-A119 | 5 | Input | I16.4 | BOOL | =2CJA01+2CJA01-1K125:14 | OPEN COOLING SYSTEM FILTER 2 ALARM 1 OK
1298 |  | I16.5 | BOOL | =2CJA01+2CJA01-1K126:14 | OPEN COOLING SYSTEM FILTER 2 ALARM 2 OK | =2CJA01+2CJA01-A119 | 6 | Input | I16.5 | BOOL | =2CJA01+2CJA01-1K126:14 | OPEN COOLING SYSTEM FILTER 2 ALARM 2 OK
1299 |  | I16.6 | BOOL | =2CJA01+2CJA01-1K127:14 | OPEN COOLING SYSTEM FILTER 1 DISCHARGE VALVE OPEN | =2CJA01+2CJA01-A119 | 7 | Input | I16.6 | BOOL | =2CJA01+2CJA01-1K127:14 | OPEN COOLING SYSTEM FILTER 1 DISCHARGE VALVE OPEN
1300 |  | I16.7 | BOOL | =2CJA01+2CJA01-1K128:14 | OPEN COOLING SYSTEM FILTER 1 DISCHARGE VALVE CLOSED | =2CJA01+2CJA01-A119 | 8 | Input | I16.7 | BOOL | =2CJA01+2CJA01-1K128:14 | OPEN COOLING SYSTEM FILTER 1 DISCHARGE VALVE CLOSED
1301 |  | I17.0 | BOOL | =2CJA01+2CJA01-1K131:14 | OPEN COOLING SYSTEM FILTER 2 DISCHARGE VALVE OPEN | =2CJA01+2CJA01-A119 | 9 | Input | I17.0 | BOOL | =2CJA01+2CJA01-1K131:14 | OPEN COOLING SYSTEM FILTER 2 DISCHARGE VALVE OPEN
1302 |  | I17.1 | BOOL | =2CJA01+2CJA01-1K132:14 | OPEN COOLING SYSTEM FILTER 2 DISCHARGE VALVE CLOSED | =2CJA01+2CJA01-A119 | 10 | Input | I17.1 | BOOL | =2CJA01+2CJA01-1K132:14 | OPEN COOLING SYSTEM FILTER 2 DISCHARGE VALVE CLOSED
1303 |  | I17.2 | BOOL | =2CJA01+2CJA01-1K133:14 | HPU PUMP 1 PRESSURE OK | =2CJA01+2CJA01-A119 | 11 | Input | I17.2 | BOOL | =2CJA01+2CJA01-1K133:14 | HPU PUMP 1 PRESSURE OK
1304 |  | I17.3 | BOOL | =2CJA01+2CJA01-1K134:14 | HPU PUMP 2 PRESSURE OK | =2CJA01+2CJA01-A119 | 12 | Input | I17.3 | BOOL | =2CJA01+2CJA01-1K134:14 | HPU PUMP 2 PRESSURE OK
1305 |  | I17.4 | BOOL | =2CJA01+2CJA01-1K135:14 | HPU FILTER 1 LINE OK | =2CJA01+2CJA01-A119 | 13 | Input | I17.4 | BOOL | =2CJA01+2CJA01-1K135:14 | HPU FILTER 1 LINE OK
1306 |  | I17.5 | BOOL | =2CJA01+2CJA01-1K136:14 | HPU FILTER 2 LINE OK | =2CJA01+2CJA01-A119 | 14 | Input | I17.5 | BOOL | =2CJA01+2CJA01-1K136:14 | HPU FILTER 2 LINE OK
1307 |  | I17.6 | BOOL | =2CJA01+2CJA01-1K137:14 | HPU RETURN FILTER OK | =2CJA01+2CJA01-A119 | 15 | Input | I17.6 | BOOL | =2CJA01+2CJA01-1K137:14 | HPU RETURN FILTER OK
1308 |  | I17.7 | BOOL | =2CJA01+2CJA01-1K138:14 | HPU ESD VALVE ON | =2CJA01+2CJA01-A119 | 16 | Input | I17.7 | BOOL | =2CJA01+2CJA01-1K138:14 | HPU ESD VALVE ON
1309 |  | I18.0 | BOOL | =2CJA01+2CJA01-1K141:14 | PROPORTIONAL VALVE ENABLED | =2CJA01+2CJA01-A120 | 1 | Input | I18.0 | BOOL | =2CJA01+2CJA01-1K141:14 | PROPORTIONAL VALVE ENABLED
1310 |  | I18.1 | BOOL | =2CJA01+2CJA01-1K142:14 | MIV OPEN | =2CJA01+2CJA01-A120 | 2 | Input | I18.1 | BOOL | =2CJA01+2CJA01-1K142:14 | MIV OPEN
1311 |  | I18.2 | BOOL | =2CJA01+2CJA01-1K143:14 | MIV CLOSED | =2CJA01+2CJA01-A120 | 3 | Input | I18.2 | BOOL | =2CJA01+2CJA01-1K143:14 | MIV CLOSED
1312 |  | I18.3 | BOOL | =2CJA01+2CJA01-1K144:14 | MIV LOCKED | =2CJA01+2CJA01-A120 | 4 | Input | I18.3 | BOOL | =2CJA01+2CJA01-1K144:14 | MIV LOCKED
1313 |  | I18.4 | BOOL | =2CJA01+2CJA01-1K145:14 | MIV SEALED FOR MAINTENANCE NOK | =2CJA01+2CJA01-A120 | 5 | Input | I18.4 | BOOL | =2CJA01+2CJA01-1K145:14 | MIV SEALED FOR MAINTENANCE NOK
1314 |  | I18.5 | BOOL | =2CJA01+2CJA01-1K146:14 | BYPASS VALVE OPEN | =2CJA01+2CJA01-A120 | 6 | Input | I18.5 | BOOL | =2CJA01+2CJA01-1K146:14 | BYPASS VALVE OPEN
1315 |  | I18.6 | BOOL | =2CJA01+2CJA01-1K147:14 | BYPASS VALVE CLOSED | =2CJA01+2CJA01-A120 | 7 | Input | I18.6 | BOOL | =2CJA01+2CJA01-1K147:14 | BYPASS VALVE CLOSED
1316 |  | I18.7 | BOOL | =2CJA01+2CJA01-1K148:14 | TURBINE BENDING LINK BROKEN | =2CJA01+2CJA01-A120 | 8 | Input | I18.7 | BOOL | =2CJA01+2CJA01-1K148:14 | TURBINE BENDING LINK BROKEN
1317 |  | I19.0 | BOOL | =2CJA01+2CJA01-1K151:14 | TURBINE DISTRIBUTOR CLOSED | =2CJA01+2CJA01-A120 | 9 | Input | I19.0 | BOOL | =2CJA01+2CJA01-1K151:14 | TURBINE DISTRIBUTOR CLOSED
1318 |  | I19.1 | BOOL | =2CJA01+2CJA01-1K152:14 | FILTER VALVE 1 - MOTOR THERMAL PROTECTION OK | =2CJA01+2CJA01-A120 | 10 | Input | I19.1 | BOOL | =2CJA01+2CJA01-1K152:14 | FILTER VALVE 1 - MOTOR THERMAL PROTECTION OK
1319 |  | I19.2 | BOOL | =2CJA01+2CJA01-1K153:14 | FILTER VALVE 2 - MOTOR THERMAL PROTECTION OK | =2CJA01+2CJA01-A120 | 11 | Input | I19.2 | BOOL | =2CJA01+2CJA01-1K153:14 | FILTER VALVE 2 - MOTOR THERMAL PROTECTION OK
1320 |  | I19.3 | BOOL | =2CJA01+2CJA01-1K154:14 | SPARE | =2CJA01+2CJA01-A120 | 12 | Input | I19.3 | BOOL | =2CJA01+2CJA01-1K154:14 | SPARE
1321 |  | I19.4 | BOOL | =2CJA01+2CJA01-1K155:14 | SPARE | =2CJA01+2CJA01-A120 | 13 | Input | I19.4 | BOOL | =2CJA01+2CJA01-1K155:14 | SPARE
1322 |  | I19.5 | BOOL | =2CJA01+2CJA01-1K156:14 | SPARE | =2CJA01+2CJA01-A120 | 14 | Input | I19.5 | BOOL | =2CJA01+2CJA01-1K156:14 | SPARE
1323 |  | I19.6 | BOOL | =2CJA01+2CJA01-1K157:14 | SPARE | =2CJA01+2CJA01-A120 | 15 | Input | I19.6 | BOOL | =2CJA01+2CJA01-1K157:14 | SPARE
1324 |  | I19.7 | BOOL | =2CJA01+2CJA01-1K158:14 | SPARE | =2CJA01+2CJA01-A120 | 16 | Input | I19.7 | BOOL | =2CJA01+2CJA01-1K158:14 | SPARE
1325 |  | Q0.0 | BOOL | =2CJA01+2CJA01-2K01:A1 | PLC ESD OK | =2CJA01+2CJA01-A131 | 1 | Output | Q0.0 | BOOL | =2CJA01+2CJA01-2K01:A1 | PLC ESD OK
1326 |  | Q0.1 | BOOL | =2CJA01+2CJA01-K301:Y3 | ESD FEEDBACK | =2CJA01+2CJA01-A131 | 2 | Output | Q0.1 | BOOL | =2CJA01+2CJA01-K301:Y3 | ESD FEEDBACK
1327 |  | Q0.2 | BOOL | =2CJA01+2CJA01-2K101:A1 | GENERATOR CB OFF COMMAND 1 | =2CJA01+2CJA01-A131 | 3 | Output | Q0.2 | BOOL | =2CJA01+2CJA01-2K101:A1 | GENERATOR CB OFF COMMAND 1
1328 |  | Q0.3 | BOOL | =2CJA01+2CJA01-2K102:A1 | GENERATOR CB OFF COMMAND 2 | =2CJA01+2CJA01-A131 | 4 | Output | Q0.3 | BOOL | =2CJA01+2CJA01-2K102:A1 | GENERATOR CB OFF COMMAND 2
1329 |  | Q0.4 | BOOL | =2CJA01+2CJA01-2K103:A1 | SPARE (GENERATOR CB UNDERVOLTAGE COIL ON) | =2CJA01+2CJA01-A131 | 5 | Output | Q0.4 | BOOL | =2CJA01+2CJA01-2K103:A1 | SPARE (GENERATOR CB UNDERVOLTAGE COIL ON)
1330 |  | Q0.5 | BOOL | =2CJA01+2CJA01-2K03:A1 | EXCITATION CONTACTOR ON COMMAND | =2CJA01+2CJA01-A131 | 6 | Output | Q0.5 | BOOL | =2CJA01+2CJA01-2K03:A1 | EXCITATION CONTACTOR ON COMMAND
1331 |  | Q0.6 | BOOL | =2CJA01+2CJA01-2K04:A1 | SPARE (DISCONNECTOR MODULE OFF) | =2CJA01+2CJA01-A131 | 7 | Output | Q0.6 | BOOL | =2CJA01+2CJA01-2K04:A1 | SPARE (DISCONNECTOR MODULE OFF)
1332 |  | Q0.7 | BOOL | =2CJA01+2CJA01-2K05:A1 | SYNCHROCHECK ON | =2CJA01+2CJA01-A131 | 8 | Output | Q0.7 | BOOL | =2CJA01+2CJA01-2K05:A1 | SYNCHROCHECK ON
1333 |  | Q1.0 | BOOL | =2CJA01+2CJA01-2K06:A1 | AUTOMATIC SYNCHRONIZER ON | =2CJA01+2CJA01-A131 | 9 | Output | Q1.0 | BOOL | =2CJA01+2CJA01-2K06:A1 | AUTOMATIC SYNCHRONIZER ON
1334 |  | Q1.1 | BOOL | =2CJA01+2CJA01-2K07:A1 | GENERATOR CB CLOSE ENABLE MANUAL | =2CJA01+2CJA01-A131 | 10 | Output | Q1.1 | BOOL | =2CJA01+2CJA01-2K07:A1 | GENERATOR CB CLOSE ENABLE MANUAL
1335 |  | Q1.2 | BOOL | =2CJA01+2CJA01-2K08:A1 | GENERATOR CB CLOSE ENABLE AUTO | =2CJA01+2CJA01-A131 | 11 | Output | Q1.2 | BOOL | =2CJA01+2CJA01-2K08:A1 | GENERATOR CB CLOSE ENABLE AUTO
1336 |  | Q1.3 | BOOL | =2CJA01+2CJA01-2K09:A1 | AVR START | =2CJA01+2CJA01-A131 | 12 | Output | Q1.3 | BOOL | =2CJA01+2CJA01-2K09:A1 | AVR START
1337 |  | Q1.4 | BOOL | =2CJA01+2CJA01-2K10:A1 | AVR STOP | =2CJA01+2CJA01-A131 | 13 | Output | Q1.4 | BOOL | =2CJA01+2CJA01-2K10:A1 | AVR STOP
1338 |  | Q1.5 | BOOL | =2CJA01+2CJA01-2K11:A1 | AVR AUTO | =2CJA01+2CJA01-A131 | 14 | Output | Q1.5 | BOOL | =2CJA01+2CJA01-2K11:A1 | AVR AUTO
1339 |  | Q1.6 | BOOL | =2CJA01+2CJA01-2K12:A1 | AVR MANUAL | =2CJA01+2CJA01-A131 | 15 | Output | Q1.6 | BOOL | =2CJA01+2CJA01-2K12:A1 | AVR MANUAL
1340 |  | Q1.7 | BOOL | =2CJA01+2CJA01-2K13:A1 | AVR RAISE | =2CJA01+2CJA01-A131 | 16 | Output | Q1.7 | BOOL | =2CJA01+2CJA01-2K13:A1 | AVR RAISE
1341 |  | Q2.0 | BOOL | =2CJA01+2CJA01-2K14:A1 | AVR LOWER | =2CJA01+2CJA01-A132 | 1 | Output | Q2.0 | BOOL | =2CJA01+2CJA01-2K14:A1 | AVR LOWER
1342 |  | Q2.1 | BOOL | =2CJA01+2CJA01-2K15:A1 | AVR GCB OFF (52 L/M) | =2CJA01+2CJA01-A132 | 2 | Output | Q2.1 | BOOL | =2CJA01+2CJA01-2K15:A1 | AVR GCB OFF (52 L/M)
1343 |  | Q2.2 | BOOL | =2CJA01+2CJA01-2K16:A1 | AVR VAR/PF DISABLE (52 J/K) | =2CJA01+2CJA01-A132 | 3 | Output | Q2.2 | BOOL | =2CJA01+2CJA01-2K16:A1 | AVR VAR/PF DISABLE (52 J/K)
1344 |  | Q2.3 | BOOL | =2CJA01+2CJA01-2K17:A1 | AVR PF CONTROL SELECTED | =2CJA01+2CJA01-A132 | 4 | Output | Q2.3 | BOOL | =2CJA01+2CJA01-2K17:A1 | AVR PF CONTROL SELECTED
1345 |  | Q2.4 | BOOL | =2CJA01+2CJA01-2K18:A1 | AVR ALARM RESET | =2CJA01+2CJA01-A132 | 5 | Output | Q2.4 | BOOL | =2CJA01+2CJA01-2K18:A1 | AVR ALARM RESET
1346 |  | Q2.5 | BOOL | =2CJA01+2CJA01-2K19:A1 | HPU PUMP 1 ON | =2CJA01+2CJA01-A132 | 6 | Output | Q2.5 | BOOL | =2CJA01+2CJA01-2K19:A1 | HPU PUMP 1 ON
1347 |  | Q2.6 | BOOL | =2CJA01+2CJA01-2K20:A1 | HPU PUMP 2 ON | =2CJA01+2CJA01-A132 | 7 | Output | Q2.6 | BOOL | =2CJA01+2CJA01-2K20:A1 | HPU PUMP 2 ON
1348 |  | Q2.7 | BOOL | =2CJA01+2CJA01-2K21:A1 | LUBRICATION AC PUMP 1 ON | =2CJA01+2CJA01-A132 | 8 | Output | Q2.7 | BOOL | =2CJA01+2CJA01-2K21:A1 | LUBRICATION AC PUMP 1 ON
1349 |  | Q3.0 | BOOL | =2CJA01+2CJA01-2K22:A1 | LUBRICATION AC PUMP 2 ON | =2CJA01+2CJA01-A132 | 9 | Output | Q3.0 | BOOL | =2CJA01+2CJA01-2K22:A1 | LUBRICATION AC PUMP 2 ON
1350 |  | Q3.1 | BOOL | =2CJA01+2CJA01-2K23:A1 | LUBRICATION DC PUMP ON | =2CJA01+2CJA01-A132 | 10 | Output | Q3.1 | BOOL | =2CJA01+2CJA01-2K23:A1 | LUBRICATION DC PUMP ON
1351 |  | Q3.2 | BOOL | =2CJA01+2CJA01-2K24:A1 | CLOSED COOLING WATER SYSTEM PUMP 1 ON | =2CJA01+2CJA01-A132 | 11 | Output | Q3.2 | BOOL | =2CJA01+2CJA01-2K24:A1 | CLOSED COOLING WATER SYSTEM PUMP 1 ON
1352 |  | Q3.3 | BOOL | =2CJA01+2CJA01-2K25:A1 | CLOSED COOLING WATER SYSTEM PUMP 2 ON | =2CJA01+2CJA01-A132 | 12 | Output | Q3.3 | BOOL | =2CJA01+2CJA01-2K25:A1 | CLOSED COOLING WATER SYSTEM PUMP 2 ON
1353 |  | Q3.4 | BOOL | =2CJA01+2CJA01-2K26:A1 | OPEN COOLING WATER SYSTEM PRE-FILTER PUMP 1 ON | =2CJA01+2CJA01-A132 | 13 | Output | Q3.4 | BOOL | =2CJA01+2CJA01-2K26:A1 | OPEN COOLING WATER SYSTEM PRE-FILTER PUMP 1 ON
1354 |  | Q3.5 | BOOL | =2CJA01+2CJA01-2K27:A1 | OPEN COOLING WATER SYSTEM PRE-FILTER PUMP 2 ON | =2CJA01+2CJA01-A132 | 14 | Output | Q3.5 | BOOL | =2CJA01+2CJA01-2K27:A1 | OPEN COOLING WATER SYSTEM PRE-FILTER PUMP 2 ON
1355 |  | Q3.6 | BOOL | =2CJA01+2CJA01-2K28:A1 | OPEN COOLING WATER SYSTEM POST-FILTER PUMP 1 ON | =2CJA01+2CJA01-A132 | 15 | Output | Q3.6 | BOOL | =2CJA01+2CJA01-2K28:A1 | OPEN COOLING WATER SYSTEM POST-FILTER PUMP 1 ON
1356 |  | Q3.7 | BOOL | =2CJA01+2CJA01-2K29:A1 | OPEN COOLING WATER SYSTEM POST-FILTER PUMP 2 ON | =2CJA01+2CJA01-A132 | 16 | Output | Q3.7 | BOOL | =2CJA01+2CJA01-2K29:A1 | OPEN COOLING WATER SYSTEM POST-FILTER PUMP 2 ON
1357 |  | Q4.0 | BOOL | =2CJA01+2CJA01-2K30:A1 | OPEN COOLING WATER SYSTEM SELF-CLEANING FILTER 1 ON | =2CJA01+2CJA01-A133 | 1 | Output | Q4.0 | BOOL | =2CJA01+2CJA01-2K30:A1 | OPEN COOLING WATER SYSTEM SELF-CLEANING FILTER 1 ON
1358 |  | Q4.1 | BOOL | =2CJA01+2CJA01-2K31:A1 | OPEN COOLING WATER SYSTEM SELF-CLEANING FILTER 2 ON | =2CJA01+2CJA01-A133 | 2 | Output | Q4.1 | BOOL | =2CJA01+2CJA01-2K31:A1 | OPEN COOLING WATER SYSTEM SELF-CLEANING FILTER 2 ON
1359 |  | Q4.2 | BOOL | =2CJA01+2CJA01-2K32:A1 | OPEN COOLING WATER SYSTEM FILTER 1 DISCHARGE VALVE OPEN | =2CJA01+2CJA01-A133 | 3 | Output | Q4.2 | BOOL | =2CJA01+2CJA01-2K32:A1 | OPEN COOLING WATER SYSTEM FILTER 1 DISCHARGE VALVE OPEN
1360 |  | Q4.3 | BOOL | =2CJA01+2CJA01-2K33:A1 | OPEN COOLING WATER SYSTEM FILTER 1 DISCHARGE VALVE CLOSE | =2CJA01+2CJA01-A133 | 4 | Output | Q4.3 | BOOL | =2CJA01+2CJA01-2K33:A1 | OPEN COOLING WATER SYSTEM FILTER 1 DISCHARGE VALVE CLOSE
1361 |  | Q4.4 | BOOL | =2CJA01+2CJA01-2K34:A1 | OPEN COOLING WATER SYSTEM FILTER 2 DISCHARGE VALVE OPEN | =2CJA01+2CJA01-A133 | 5 | Output | Q4.4 | BOOL | =2CJA01+2CJA01-2K34:A1 | OPEN COOLING WATER SYSTEM FILTER 2 DISCHARGE VALVE OPEN
1362 |  | Q4.5 | BOOL | =2CJA01+2CJA01-2K35:A1 | OPEN COOLING WATER SYSTEM FILTER 2 DISCHARGE VALVE CLOSE | =2CJA01+2CJA01-A133 | 6 | Output | Q4.5 | BOOL | =2CJA01+2CJA01-2K35:A1 | OPEN COOLING WATER SYSTEM FILTER 2 DISCHARGE VALVE CLOSE
1363 |  | Q4.6 | BOOL | =2CJA01+2CJA01-2K36:A1 | GENERATOR HEATER ON | =2CJA01+2CJA01-A133 | 7 | Output | Q4.6 | BOOL | =2CJA01+2CJA01-2K36:A1 | GENERATOR HEATER ON
1364 |  | Q4.7 | BOOL | =2CJA01+2CJA01-2K104:A1 | BYPASS VALVE OPEN | =2CJA01+2CJA01-A133 | 8 | Output | Q4.7 | BOOL | =2CJA01+2CJA01-2K104:A1 | BYPASS VALVE OPEN
1365 |  | Q5.0 | BOOL | =2CJA01+2CJA01-2K105:A1 | MIV OPEN | =2CJA01+2CJA01-A133 | 9 | Output | Q5.0 | BOOL | =2CJA01+2CJA01-2K105:A1 | MIV OPEN
1366 |  | Q5.1 | BOOL | =2CJA01+2CJA01-2K106:A1 | ESD VALVE ON | =2CJA01+2CJA01-A133 | 10 | Output | Q5.1 | BOOL | =2CJA01+2CJA01-2K106:A1 | ESD VALVE ON
1367 |  | Q5.2 | BOOL | =2CJA01+2CJA01-2K107:A1 | PROPORTIONAL VALVE ON | =2CJA01+2CJA01-A133 | 11 | Output | Q5.2 | BOOL | =2CJA01+2CJA01-2K107:A1 | PROPORTIONAL VALVE ON
1368 |  | Q5.3 | BOOL | =2CJA01+2CJA01-2K108:A1 | BRAKE ON | =2CJA01+2CJA01-A133 | 12 | Output | Q5.3 | BOOL | =2CJA01+2CJA01-2K108:A1 | BRAKE ON
1369 |  | Q5.4 | BOOL | =2CJA01+2CJA01-2K109:A1 | BRAKE OFF | =2CJA01+2CJA01-A133 | 13 | Output | Q5.4 | BOOL | =2CJA01+2CJA01-2K109:A1 | BRAKE OFF
1370 |  | Q5.5 | BOOL | =2CJA01+2CJA01-2K110:A1 | SPARE | =2CJA01+2CJA01-A133 | 14 | Output | Q5.5 | BOOL | =2CJA01+2CJA01-2K110:A1 | SPARE
1371 |  | Q5.6 | BOOL | =2CJA01+2CJA01-2K111:A1 | SPARE | =2CJA01+2CJA01-A133 | 15 | Output | Q5.6 | BOOL | =2CJA01+2CJA01-2K111:A1 | SPARE
1372 |  | Q5.7 | BOOL | =2CJA01+2CJA01-2K112:A1 | SPARE | =2CJA01+2CJA01-A133 | 16 | Output | Q5.7 | BOOL | =2CJA01+2CJA01-2K112:A1 | SPARE
1373 |  | Q6.0 | BOOL | =2CJA01+2CJA01-2K37:A1 | QSD ACTIVE | =2CJA01+2CJA01-A134 | 1 | Output | Q6.0 | BOOL | =2CJA01+2CJA01-2K37:A1 | QSD ACTIVE
1374 |  | Q6.1 | BOOL | =2CJA01+2CJA01-2K38:A1 | LOCKOUT RESET | =2CJA01+2CJA01-A134 | 2 | Output | Q6.1 | BOOL | =2CJA01+2CJA01-2K38:A1 | LOCKOUT RESET
1375 |  | Q6.2 | BOOL | =2CJA01+2CJA01-2K39:A1 | PLC LIVE | =2CJA01+2CJA01-A134 | 3 | Output | Q6.2 | BOOL | =2CJA01+2CJA01-2K39:A1 | PLC LIVE
1376 |  | Q6.3 | BOOL | =2CJA01+2CJA01-2K40:A1 | SPARE | =2CJA01+2CJA01-A134 | 4 | Output | Q6.3 | BOOL | =2CJA01+2CJA01-2K40:A1 | SPARE
1377 |  | Q6.4 | BOOL | =2CJA01+2CJA01-2K41:A1 | SPARE | =2CJA01+2CJA01-A134 | 5 | Output | Q6.4 | BOOL | =2CJA01+2CJA01-2K41:A1 | SPARE
1378 |  | Q6.5 | BOOL | =2CJA01+2CJA01-2K42:A1 | SPARE | =2CJA01+2CJA01-A134 | 6 | Output | Q6.5 | BOOL | =2CJA01+2CJA01-2K42:A1 | SPARE
1379 |  | Q6.6 | BOOL | =2CJA01+2CJA01-H101:X1 | SIGNALIZATION TRIP | =2CJA01+2CJA01-A134 | 7 | Output | Q6.6 | BOOL | =2CJA01+2CJA01-H101:X1 | SIGNALIZATION TRIP
1380 |  | Q6.7 | BOOL | =2CJA01+2CJA01-H102:X1 | SIGNALIZATION ALARM | =2CJA01+2CJA01-A134 | 8 | Output | Q6.7 | BOOL | =2CJA01+2CJA01-H102:X1 | SIGNALIZATION ALARM
1381 |  | Q7.0 | BOOL | =2CJA01+2CJA01-H103:X1 | SIGNALIZATION READY | =2CJA01+2CJA01-A134 | 9 | Output | Q7.0 | BOOL | =2CJA01+2CJA01-H103:X1 | SIGNALIZATION READY
1382 |  | Q7.1 | BOOL | =2CJA01+2CJA01-S210:X1 | SIGNALIZATION STOP | =2CJA01+2CJA01-A134 | 10 | Output | Q7.1 | BOOL | =2CJA01+2CJA01-S210:X1 | SIGNALIZATION STOP
1383 |  | Q7.2 | BOOL | =2CJA01+2CJA01-S211:X1 | SIGNALIZATION START | =2CJA01+2CJA01-A134 | 11 | Output | Q7.2 | BOOL | =2CJA01+2CJA01-S211:X1 | SIGNALIZATION START
1384 |  | Q7.3 | BOOL | =2CJA01+2CJA01-S223:X1 | SIGNALIZATION EXCITATION ON | =2CJA01+2CJA01-A134 | 12 | Output | Q7.3 | BOOL | =2CJA01+2CJA01-S223:X1 | SIGNALIZATION EXCITATION ON
1385 |  | Q7.4 | BOOL | =2CJA01+2CJA01-S230:X1 | SIGNALIZATION GENERATOR CB OFF | =2CJA01+2CJA01-A134 | 13 | Output | Q7.4 | BOOL | =2CJA01+2CJA01-S230:X1 | SIGNALIZATION GENERATOR CB OFF
1386 |  | Q7.5 | BOOL | =2CJA01+2CJA01-S231:X1 | SIGNALIZATION GENERATOR CB ON | =2CJA01+2CJA01-A134 | 14 | Output | Q7.5 | BOOL | =2CJA01+2CJA01-S231:X1 | SIGNALIZATION GENERATOR CB ON
1387 |  | Q7.6 | BOOL | =2CJA01+2CJA01-S301:X1 | SIGNALIZATION ESD | =2CJA01+2CJA01-A134 | 15 | Output | Q7.6 | BOOL | =2CJA01+2CJA01-S301:X1 | SIGNALIZATION ESD
1388 |  | Q7.7 | BOOL | =2CJA01+2CJA01-S224:X1 | SIGNALIZATION BRAKE ON | =2CJA01+2CJA01-A134 | 16 | Output | Q7.7 | BOOL | =2CJA01+2CJA01-S224:X1 | SIGNALIZATION BRAKE ON
1389 | [5 empty] | =2CJA01+2CJA01-A141 | 2 | Undefined
1390 | [5 empty] | =2CJA01+2CJA01-A141 | 1 | Undefined
1391 | [5 empty] | =2CJA01+2CJA01-A141 | 8 | Undefined
1392 | [5 empty] | =2CJA01+2CJA01-A141 | 7 | Undefined
1393 | [5 empty] | =2CJA01+2CJA01-A141 | 4 | Undefined
1394 | [5 empty] | =2CJA01+2CJA01-A141 | 3 | Undefined
1395 | [5 empty] | =2CJA01+2CJA01-A141 | 12 | Undefined
1396 | [5 empty] | =2CJA01+2CJA01-A141 | 11 | Undefined
1397 |  | IW40 | WORD |  | TURBINE DISTRIBUTOR POSITION | =2CJA01+2CJA01-A141 | 5 | Input | IW40 | WORD |  | TURBINE DISTRIBUTOR POSITION
1398 |  | IW40 | WORD |  | TURBINE DISTRIBUTOR POSITION | =2CJA01+2CJA01-A141 | 5;7;9;13;15 | Input | IW40 | WORD |  | TURBINE DISTRIBUTOR POSITION
1399 |  | IW42 | WORD |  | SPEED MEASUREMENT - SECONDARY | =2CJA01+2CJA01-A141 | 6;8;10;14;16 | Input | IW42 | WORD |  | SPEED MEASUREMENT - SECONDARY
1400 |  | IW42 | WORD |  | SPARE | =2CJA01+2CJA01-A141 | 6 | Input | IW42 | WORD |  | SPARE
1401 |  | IW44 | WORD | =2CJA01+2CJA01-X34:25 | SPARE | =2CJA01+2CJA01-A142 | 1 | Input | IW44 | WORD | =2CJA01+2CJA01-X34:25 | SPARE
1402 |  | IW46 | WORD |  | VIBRATION TRANSMITTER ABSOLUTE RADIAL D.E. BEARING | =2CJA01+2CJA01-A142 | 2 | Input | IW46 | WORD |  | VIBRATION TRANSMITTER ABSOLUTE RADIAL D.E. BEARING
1403 |  | IW48 | WORD |  | VIBRATION TRANSMITTER ABSOLUTE AXIAL D.E. BEARING | =2CJA01+2CJA01-A142 | 3 | Input | IW48 | WORD |  | VIBRATION TRANSMITTER ABSOLUTE AXIAL D.E. BEARING
1404 |  | IW50 | WORD |  | VIBRATION TRANSMITTER ABSOLUTE RADIAL N.D.E. BEARING | =2CJA01+2CJA01-A142 | 4 | Input | IW50 | WORD |  | VIBRATION TRANSMITTER ABSOLUTE RADIAL N.D.E. BEARING
1405 |  | IW52 | WORD | =2CJA01+2CJA01-U151:O+ | VIBRATION TRANSMITTER RELATIVE 0° D.E. BEARING | =2CJA01+2CJA01-A143 | 1 | Input | IW52 | WORD | =2CJA01+2CJA01-U151:O+ | VIBRATION TRANSMITTER RELATIVE 0° D.E. BEARING
1406 |  | IW54 | WORD | =2CJA01+2CJA01-U152:O+ | VIBRATION TRANSMITTER RELATIVE 90° D.E. BEARING | =2CJA01+2CJA01-A143 | 2 | Input | IW54 | WORD | =2CJA01+2CJA01-U152:O+ | VIBRATION TRANSMITTER RELATIVE 90° D.E. BEARING
1407 |  | IW56 | WORD | =2CJA01+2CJA01-U153:O+ | VIBRATION TRANSMITTER RELATIVE 0° N.D.E. BEARING | =2CJA01+2CJA01-A143 | 3 | Input | IW56 | WORD | =2CJA01+2CJA01-U153:O+ | VIBRATION TRANSMITTER RELATIVE 0° N.D.E. BEARING
1408 |  | IW58 | WORD | =2CJA01+2CJA01-U154:O+ | VIBRATION TRANSMITTER RELATIVE 90° N.D.E. BEARING | =2CJA01+2CJA01-A143 | 4 | Input | IW58 | WORD | =2CJA01+2CJA01-U154:O+ | VIBRATION TRANSMITTER RELATIVE 90° N.D.E. BEARING
1409 |  | IW60 | WORD | =2CJA01+2CJA01-X34:40 | SPARE | =2CJA01+2CJA01-A144 | 1 | Input | IW60 | WORD | =2CJA01+2CJA01-X34:40 | SPARE
1410 |  | IW62 | WORD | =2CJA01+2CJA01-X34:44 | SPARE | =2CJA01+2CJA01-A144 | 2 | Input | IW62 | WORD | =2CJA01+2CJA01-X34:44 | SPARE
1411 |  | IW64 | WORD | =2CJA01+2CJA01-X34:48 | SPARE | =2CJA01+2CJA01-A144 | 3 | Input | IW64 | WORD | =2CJA01+2CJA01-X34:48 | SPARE
1412 |  | IW66 | WORD | =2CJA01+2CJA01-X34:52 | SPARE | =2CJA01+2CJA01-A144 | 4 | Input | IW66 | WORD | =2CJA01+2CJA01-X34:52 | SPARE
1413 |  | IW80 | WORD | =2CJA01+2CJA01-A145:5 | HPU TEMPERATURE | =2CJA01+2CJA01-A145 | 1 | Input | IW80 | WORD | =2CJA01+2CJA01-A145:5 | HPU TEMPERATURE
1414 |  | IW82 | WORD | =2CJA01+2CJA01-A145:6 | LUBRICATION UNIT OIL TEMPERATURE | =2CJA01+2CJA01-A145 | 2 | Input | IW82 | WORD | =2CJA01+2CJA01-A145:6 | LUBRICATION UNIT OIL TEMPERATURE
1415 |  | IW84 | WORD | =2CJA01+2CJA01-A145:7 | LUBRICATION UNIT OIL TEMPERATURE BEFORE HEAT EXCHANGER | =2CJA01+2CJA01-A145 | 3 | Input | IW84 | WORD | =2CJA01+2CJA01-A145:7 | LUBRICATION UNIT OIL TEMPERATURE BEFORE HEAT EXCHANGER
1416 |  | IW86 | WORD | =2CJA01+2CJA01-A145:8 | LUBRICATION UNIT OIL TEMPERATURE AFTER HEAT EXCHANGER | =2CJA01+2CJA01-A145 | 4 | Input | IW86 | WORD | =2CJA01+2CJA01-A145:8 | LUBRICATION UNIT OIL TEMPERATURE AFTER HEAT EXCHANGER
1417 |  | IW88 | WORD | =2CJA01+2CJA01-A146:5 | WINDING U TEMPERATURE | =2CJA01+2CJA01-A146 | 1 | Input | IW88 | WORD | =2CJA01+2CJA01-A146:5 | WINDING U TEMPERATURE
1418 |  | IW90 | WORD | =2CJA01+2CJA01-A146:6 | WINDING V TEMPERATURE | =2CJA01+2CJA01-A146 | 2 | Input | IW90 | WORD | =2CJA01+2CJA01-A146:6 | WINDING V TEMPERATURE
1419 |  | IW92 | WORD | =2CJA01+2CJA01-A146:7 | WINDING W TEMPERATURE | =2CJA01+2CJA01-A146 | 3 | Input | IW92 | WORD | =2CJA01+2CJA01-A146:7 | WINDING W TEMPERATURE
1420 |  | IW94 | WORD | =2CJA01+2CJA01-A146:8 | CORE TEMPERATURE | =2CJA01+2CJA01-A146 | 4 | Input | IW94 | WORD | =2CJA01+2CJA01-A146:8 | CORE TEMPERATURE
1421 |  | IW96 | WORD | =2CJA01+2CJA01-A147:5 | BEARING N.D.E. RADIAL TEMPERATURE | =2CJA01+2CJA01-A147 | 1 | Input | IW96 | WORD | =2CJA01+2CJA01-A147:5 | BEARING N.D.E. RADIAL TEMPERATURE
1422 |  | IW98 | WORD | =2CJA01+2CJA01-A147:6 | BEARING D.E. RADIAL TEMPERATURE | =2CJA01+2CJA01-A147 | 2 | Input | IW98 | WORD | =2CJA01+2CJA01-A147:6 | BEARING D.E. RADIAL TEMPERATURE
1423 |  | IW100 | WORD | =2CJA01+2CJA01-A147:7 | BEARING D.E. AXIAL TEMPERATURE | =2CJA01+2CJA01-A147 | 3 | Input | IW100 | WORD | =2CJA01+2CJA01-A147:7 | BEARING D.E. AXIAL TEMPERATURE
1424 |  | IW102 | WORD | =2CJA01+2CJA01-A147:8 | BEARING D.E. COUNTER-AXIAL TEMPERATURE | =2CJA01+2CJA01-A147 | 4 | Input | IW102 | WORD | =2CJA01+2CJA01-A147:8 | BEARING D.E. COUNTER-AXIAL TEMPERATURE
1425 |  | IW104 | WORD | =2CJA01+2CJA01-A148:5 | BEARING D.E. OIL TEMPERATURE | =2CJA01+2CJA01-A148 | 1 | Input | IW104 | WORD | =2CJA01+2CJA01-A148:5 | BEARING D.E. OIL TEMPERATURE
1426 |  | IW106 | WORD | =2CJA01+2CJA01-A148:6 | BEARING N.D.E. OIL TEMPERATURE | =2CJA01+2CJA01-A148 | 2 | Input | IW106 | WORD | =2CJA01+2CJA01-A148:6 | BEARING N.D.E. OIL TEMPERATURE
1427 |  | IW108 | WORD | =2CJA01+2CJA01-A148:7 | COLD AIR TEMPERATURE | =2CJA01+2CJA01-A148 | 3 | Input | IW108 | WORD | =2CJA01+2CJA01-A148:7 | COLD AIR TEMPERATURE
1428 |  | IW110 | WORD | =2CJA01+2CJA01-A148:8 | HOT AIR TEMPERATURE | =2CJA01+2CJA01-A148 | 4 | Input | IW110 | WORD | =2CJA01+2CJA01-A148:8 | HOT AIR TEMPERATURE
1429 |  | IW112 | WORD | =2CJA01+2CJA01-A149:5 | CLOSED COOLING WATER SYSTEM TEMPERATURE BEFORE EXCHANGER | =2CJA01+2CJA01-A149 | 1 | Input | IW112 | WORD | =2CJA01+2CJA01-A149:5 | CLOSED COOLING WATER SYSTEM TEMPERATURE BEFORE EXCHANGER
1430 |  | IW114 | WORD | =2CJA01+2CJA01-A149:6 | CLOSED COOLING WATER SYSTEM TEMPERATURE AFTER EXCHANGER | =2CJA01+2CJA01-A149 | 2 | Input | IW114 | WORD | =2CJA01+2CJA01-A149:6 | CLOSED COOLING WATER SYSTEM TEMPERATURE AFTER EXCHANGER
1431 |  | IW116 | WORD | =2CJA01+2CJA01-X60:60 | SPARE | =2CJA01+2CJA01-A149 | 3 | Input | IW116 | WORD | =2CJA01+2CJA01-X60:60 | SPARE
1432 |  | IW118 | WORD | =2CJA01+2CJA01-X60:63 | SPARE | =2CJA01+2CJA01-A149 | 4 | Input | IW118 | WORD | =2CJA01+2CJA01-X60:63 | SPARE
1433 |  | QW40 | WORD | =+ | PROPORTIONAL VALVE COMMAND | =2CJA01+2CJA01-A151 | 1 | Output | QW40 | WORD | =+ | PROPORTIONAL VALVE COMMAND
1434 |  | QW42 | WORD | =2CJA01+2CJA01-A151:6 | TURBINE OPENING | =2CJA01+2CJA01-A151 | 2 | Output | QW42 | WORD | =2CJA01+2CJA01-A151:6 | TURBINE OPENING
1435 |  | QW44 | WORD | =2CJA01+2CJA01-X61:3 | SPARE | =2CJA01+2CJA01-A151 | 3 | Output | QW44 | WORD | =2CJA01+2CJA01-X61:3 | SPARE
1436 |  | QW46 | WORD | =2CJA01+2CJA01-X61:7 | SPARE | =2CJA01+2CJA01-A151 | 4 | Output | QW46 | WORD | =2CJA01+2CJA01-X61:7 | SPARE
1437 | [5 empty] | =2CJA01+2CJA01-F311 | C1.14;D1;C1.13 | Undefined
1438 |  |  |  |  | CIRCUIT BREAKER¶FAILURE | =2CJA01+2CJA01-F311 | C1.11;C1.12 | Undefined |  |  |  | CIRCUIT BREAKER¶FAILURE
1439 |  |  |  |  | GENERATOR CB OPEN | =2CJA01+2CJA01-F311 | C1.9;C1.10 | Undefined |  |  |  | GENERATOR CB OPEN
1440 |  |  |  |  | LOCKOUT RELAY | =2CJA01+2CJA01-F311 | C1.7;C1.8 | Undefined |  |  |  | LOCKOUT RELAY
1441 |  |  |  |  | GENERATOR CB OPEN | =2CJA01+2CJA01-F311 | C1.5;C1.6 | Undefined |  |  |  | GENERATOR CB OPEN
1442 |  |  |  |  | GENERATOR CB¶MANUAL CLOSE | =2CJA01+2CJA01-F311 | C1.3;C1.4 | Undefined |  |  |  | GENERATOR CB¶MANUAL CLOSE
1443 | [5 empty] | =2CJA01+2CJA01-F311 | C1.1;C1.2 | Undefined
1444 | [5 empty] | =2CJA01+2CJA01-F311 | B1.13;B1.14 | Undefined
1445 |  |  |  |  | GENERATOR PROTECTION TRIP GCB | =2CJA01+2CJA01-F311 | B1.11;B1.12 | Undefined |  |  |  | GENERATOR PROTECTION TRIP GCB
1446 | [5 empty] | =2CJA01+2CJA01-F311 | C3.8;C3.10;C3.7 | Undefined
1447 | [5 empty] | =2CJA01+2CJA01-F311 | C3.4;C3.6;C3.3 | Undefined
1448 |  |  |  |  | RJ45 | =2CJA01+2CJA01-F311 | CH2 | Undefined |  |  |  | RJ45
1449 |  |  |  |  | RJ45 | =2CJA01+2CJA01-F311 | K | Undefined |  |  |  | RJ45
1450 |  |  |  |  | RJ45 | =2CJA01+2CJA01-F311 | J | Undefined |  |  |  | RJ45
1451 |  |  |  |  | ON-SITE OPERATIONAL PANEL | =2CJA01+2CJA01-F311 | H | Undefined |  |  |  | ON-SITE OPERATIONAL PANEL
1452 |  |  |  |  | TIME SYNCHRONIZATION | =2CJA01+2CJA01-F311 | G | Undefined |  |  |  | TIME SYNCHRONIZATION
1453 | [5 empty] | =2CJA01+2CJA01-F311 | B2.7;B2.9;B2.10 | Undefined
1454 | [5 empty] | =2CJA01+2CJA01-F311 | B2.5;B2.6;B2.8 | Undefined
1455 | [5 empty] | =2CJA01+2CJA01-F311 | B2.3;B2.4 | Undefined
1456 |  |  |  |  | GENERATOR PROTECTION ALARM | =2CJA01+2CJA01-F311 | D1.4;D1.2;D1.3 | Undefined |  |  |  | GENERATOR PROTECTION ALARM
1457 |  |  |  |  | GENERATOR PROTECTION TRIP ESD | =2CJA01+2CJA01-F311 | B1.9;B1.10 | Undefined |  |  |  | GENERATOR PROTECTION TRIP ESD
1458 | [5 empty] | =2CJA01+2CJA01-F311 | D1.12;D1.14 | Undefined
1459 | [5 empty] | =2CJA01+2CJA01-F311 | D1.11;D1.13 | Undefined
1460 |  |  |  |  | CB AUXILIARY CONTACT 1 | =2CJA01+2CJA01-F311 | D1.8;D1.10 | Undefined |  |  |  | CB AUXILIARY CONTACT 1
1461 |  |  |  |  | TRIP RELAY 1 | =2CJA01+2CJA01-F311 | D1.7;D1.9 | Undefined |  |  |  | TRIP RELAY 1
1462 | [5 empty] | =2CJA01+2CJA01-F311 | A1.7;A1.8 | Undefined
1463 | [5 empty] | =2CJA01+2CJA01-F311 | B1.7;B1.8 | Undefined
1464 | [5 empty] | =2CJA01+2CJA01-F311 | C3.1;C3.2 | Undefined
1465 | [5 empty] | =2CJA01+2CJA01-F311 | B3.13;B3.14 | Undefined
1466 | [5 empty] | =2CJA01+2CJA01-F311 | B3.11;B3.12 | Undefined
1467 | [5 empty] | =2CJA01+2CJA01-F311 | B3.9;B3.10 | Undefined
1468 | [5 empty] | =2CJA01+2CJA01-F311 | D3.11;D3.13 | Undefined
1469 |  |  |  |  | SPARE | =2CJA01+2CJA01-F311 | D3.8;D3.10 | Undefined |  |  |  | SPARE
1470 |  |  |  |  | SPARE | =2CJA01+2CJA01-F311 | D3.7;D3.9 | Undefined |  |  |  | SPARE
1471 |  |  |  |  | SPARE | =2CJA01+2CJA01-F311 | D3.4;D3.6 | Undefined |  |  |  | SPARE
1472 |  |  |  |  | SPARE | =2CJA01+2CJA01-F311 | D3.3;D3.5 | Undefined |  |  |  | SPARE
1473 |  |  |  |  | ESD ACTIVE | =2CJA01+2CJA01-F311 | C3.14;D3.2 | Undefined |  |  |  | ESD ACTIVE
1474 |  |  |  |  | OUTDOOR SUBSTATION CB OFF | =2CJA01+2CJA01-F311 | C3.13;D3.1 | Undefined |  |  |  | OUTDOOR SUBSTATION CB OFF
1475 | [5 empty] | =2CJA01+2CJA01-F311 | B3.7;B3.8 | Undefined
1476 |  |  |  |  | RJ45 | =2CJA01+2CJA01-F311 | CH1 | Undefined |  |  |  | RJ45
1477 | [5 empty] | =2CJA01+2CJA01-F311 | B1.5;B1.6 | Undefined
1478 | [5 empty] | =2CJA01+2CJA01-F311 | B1.3;B1.4 | Undefined
1479 | [5 empty] | =2CJA01+2CJA01-F311 | B1.1;B1.2 | Undefined
1480 | [5 empty] | =2CJA01+2CJA01-F311 | B3.5;B3.6 | Undefined
1481 | [5 empty] | =2CJA01+2CJA01-F311 | B3.3;B3.4 | Undefined
1482 | [5 empty] | =2CJA01+2CJA01-F311 | B3.1;B3.2 | Undefined
1483 | [5 empty] | =2CJA01+2CJA01-F311 | A1.5;A1.6 | Undefined
1484 | [5 empty] | =2CJA01+2CJA01-F311 | A1.3;A1.4 | Undefined
1485 | [5 empty] | =2CJA01+2CJA01-F311 | A1.1;A1.2 | Undefined
1486 |  |  |  |  | GENERATOR PROTECTION RELAY TRANSFORMER NEUTRAL CURRENT MEASUREMENT | =2CJA01+2CJA01-F311 | A3.7;A3.8 | Undefined |  |  |  | GENERATOR PROTECTION RELAY TRANSFORMER NEUTRAL CURRENT MEASUREMENT
1487 | [5 empty] | =2CJA01+2CJA01-F311 | A3.5;A3.6 | Undefined
1488 | [5 empty] | =2CJA01+2CJA01-F311 | A3.3;A3.4 | Undefined
1489 | [5 empty] | =2CJA01+2CJA01-F311 | A3.1;A3.2 | Undefined
1490 |  |  |  |  | GENERATOR CB AUTOMATIC SYNCHRONIZER ON | =2CJA01+2CJA01-F311 | D3.12;D3.14 | Undefined |  |  |  | GENERATOR CB AUTOMATIC SYNCHRONIZER ON
1491 |  |  |  |  | CIRCUIT BREAKER FAILURE | =2CJA01+2CJA01-F311 | B2.13;B2.11 | Undefined |  |  |  | CIRCUIT BREAKER FAILURE
1492 |  |  |  |  | GENERATOR CB OPEN | =2CJA01+2CJA01-F311 | B2.14;B2.11 | Undefined |  |  |  | GENERATOR CB OPEN
1493 |  |  |  |  | GENERATOR CB CLOSED | =2CJA01+2CJA01-F311 | B2.12;B2.11 | Undefined |  |  |  | GENERATOR CB CLOSED
1494 | [5 empty] | =2CJA01+2CJA01-F311 | B2.1;B2.2 | Undefined
1495 |  |  |  |  | AVR CONTACTOR ON | =2CJA01+2CJA01-F311 | C1.13;C1.14;D1 | Undefined |  |  |  | AVR CONTACTOR ON
1496 | [5 empty] | =2CJA01+2CJA01-F312 | C1.14;D1;C1.13 | Undefined
1497 | [5 empty] | =2CJA01+2CJA01-F312 | C1.11;C1.12 | Undefined
1498 |  |  |  |  | GENERATOR CB OPEN | =2CJA01+2CJA01-F312 | C1.9;C1.10 | Undefined |  |  |  | GENERATOR CB OPEN
1499 |  |  |  |  | GENERATOR CB OPEN | =2CJA01+2CJA01-F312 | C1.5;C1.6 | Undefined |  |  |  | GENERATOR CB OPEN
1500 | [5 empty] | =2CJA01+2CJA01-F312 | C1.3;C1.4 | Undefined
1501 | [5 empty] | =2CJA01+2CJA01-F312 | C1.1;C1.2 | Undefined
1502 | [5 empty] | =2CJA01+2CJA01-F312 | B1.13;B1.14 | Undefined
1503 |  |  |  |  | GENERATOR BACKUP PROTECTION TRIP GCB | =2CJA01+2CJA01-F312 | B1.11;B1.12 | Undefined |  |  |  | GENERATOR BACKUP PROTECTION TRIP GCB
1504 | [5 empty] | =2CJA01+2CJA01-F312 | C3.8;C3.10;C3.7 | Undefined
1505 | [5 empty] | =2CJA01+2CJA01-F312 | C3.4;C3.6;C3.3 | Undefined
1506 |  |  |  |  | RJ45 | =2CJA01+2CJA01-F312 | CH2 | Undefined |  |  |  | RJ45
1507 |  |  |  |  | RJ45 | =2CJA01+2CJA01-F312 | K | Undefined |  |  |  | RJ45
1508 |  |  |  |  | RJ45 | =2CJA01+2CJA01-F312 | J | Undefined |  |  |  | RJ45
1509 |  |  |  |  | ON-SITE OPERATIONAL PANEL | =2CJA01+2CJA01-F312 | H | Undefined |  |  |  | ON-SITE OPERATIONAL PANEL
1510 |  |  |  |  | TIME SYNCHRONIZATION | =2CJA01+2CJA01-F312 | G | Undefined |  |  |  | TIME SYNCHRONIZATION
1511 | [5 empty] | =2CJA01+2CJA01-F312 | B2.7;B2.9;B2.10 | Undefined
1512 | [5 empty] | =2CJA01+2CJA01-F312 | B2.5;B2.6;B2.8 | Undefined
1513 | [5 empty] | =2CJA01+2CJA01-F312 | B2.3;B2.4 | Undefined
1514 |  |  |  |  | GENERATOR BACKUP PROTECTION ALARM | =2CJA01+2CJA01-F312 | D1.4;D1.2;D1.3 | Undefined |  |  |  | GENERATOR BACKUP PROTECTION ALARM
1515 |  |  |  |  | GENERATOR BACKUP PROTECTION TRIP ESD | =2CJA01+2CJA01-F312 | B1.9;B1.10 | Undefined |  |  |  | GENERATOR BACKUP PROTECTION TRIP ESD
1516 | [5 empty] | =2CJA01+2CJA01-F312 | D1.12;D1.14 | Undefined
1517 | [5 empty] | =2CJA01+2CJA01-F312 | D1.11;D1.13 | Undefined
1518 | [5 empty] | =2CJA01+2CJA01-F312 | A1.1;A1.2 | Undefined
1519 | [5 empty] | =2CJA01+2CJA01-F312 | A1.3;A1.4 | Undefined
1520 | [5 empty] | =2CJA01+2CJA01-F312 | A1.5;A1.6 | Undefined
1521 | [5 empty] | =2CJA01+2CJA01-F312 | A1.7;A1.8 | Undefined
1522 | [5 empty] | =2CJA01+2CJA01-F312 | B1.7;B1.8 | Undefined
1523 |  |  |  |  | GENERATOR BACKUP PROTECTION RELAY GENERATOR VOLTAGE MEASUREMENT | =2CJA01+2CJA01-F312 | B1.5;B1.6 | Undefined |  |  |  | GENERATOR BACKUP PROTECTION RELAY GENERATOR VOLTAGE MEASUREMENT
1524 |  |  |  |  | GENERATOR BACKUP PROTECTION RELAY GENERATOR VOLTAGE MEASUREMENT | =2CJA01+2CJA01-F312 | B1.3;B1.4 | Undefined |  |  |  | GENERATOR BACKUP PROTECTION RELAY GENERATOR VOLTAGE MEASUREMENT
1525 |  |  |  |  | GENERATOR BACKUP PROTECTION RELAY GENERATOR VOLTAGE MEASUREMENT | =2CJA01+2CJA01-F312 | B1.1;B1.2 | Undefined |  |  |  | GENERATOR BACKUP PROTECTION RELAY GENERATOR VOLTAGE MEASUREMENT
1526 | [5 empty] | =2CJA01+2CJA01-F312 | C3.1;C3.2 | Undefined
1527 | [5 empty] | =2CJA01+2CJA01-F312 | B3.13;B3.14 | Undefined
1528 | [5 empty] | =2CJA01+2CJA01-F312 | B3.11;B3.12 | Undefined
1529 | [5 empty] | =2CJA01+2CJA01-F312 | B3.9;B3.10 | Undefined
1530 | [5 empty] | =2CJA01+2CJA01-F312 | D3.12;D3.14 | Undefined
1531 | [5 empty] | =2CJA01+2CJA01-F312 | D3.11;D3.13 | Undefined
1532 |  |  |  |  | SPARE | =2CJA01+2CJA01-F312 | D3.8;D3.10 | Undefined |  |  |  | SPARE
1533 |  |  |  |  | SPARE | =2CJA01+2CJA01-F312 | D3.7;D3.9 | Undefined |  |  |  | SPARE
1534 |  |  |  |  | SPARE | =2CJA01+2CJA01-F312 | D3.4;D3.6 | Undefined |  |  |  | SPARE
1535 |  |  |  |  | SPARE | =2CJA01+2CJA01-F312 | D3.3;D3.5 | Undefined |  |  |  | SPARE
1536 |  |  |  |  | ESD ACTIVE | =2CJA01+2CJA01-F312 | C3.14;D3.2 | Undefined |  |  |  | ESD ACTIVE
1537 |  |  |  |  | OUTDOOR SUBSTATION CB OFF | =2CJA01+2CJA01-F312 | C3.13;D3.1 | Undefined |  |  |  | OUTDOOR SUBSTATION CB OFF
1538 | [5 empty] | =2CJA01+2CJA01-F312 | A3.7;A3.8 | Undefined
1539 | [5 empty] | =2CJA01+2CJA01-F312 | A3.5;A3.6 | Undefined
1540 | [5 empty] | =2CJA01+2CJA01-F312 | A3.3;A3.4 | Undefined
1541 | [5 empty] | =2CJA01+2CJA01-F312 | A3.1;A3.2 | Undefined
1542 | [5 empty] | =2CJA01+2CJA01-F312 | B3.7;B3.8 | Undefined
1543 | [5 empty] | =2CJA01+2CJA01-F312 | B3.5;B3.6 | Undefined
1544 | [5 empty] | =2CJA01+2CJA01-F312 | B3.3;B3.4 | Undefined
1545 | [5 empty] | =2CJA01+2CJA01-F312 | B3.1;B3.2 | Undefined
1546 |  |  |  |  | LOCKOUT RELAY | =2CJA01+2CJA01-F312 | C1.7;C1.8 | Undefined |  |  |  | LOCKOUT RELAY
1547 |  |  |  |  | CB AUXILIARY CONTACT 2 | =2CJA01+2CJA01-F312 | D1.8;D1.10 | Undefined |  |  |  | CB AUXILIARY CONTACT 2
1548 |  |  |  |  | TRIP RELAY 2 | =2CJA01+2CJA01-F312 | D1.7;D1.9 | Undefined |  |  |  | TRIP RELAY 2
1549 |  |  |  |  | RJ45 | =2CJA01+2CJA01-F312 | CH1 | Undefined |  |  |  | RJ45
1550 |  |  |  |  | CIRCUIT BREAKER FAILURE | =2CJA01+2CJA01-F312 | B2.13;B2.11 | Undefined |  |  |  | CIRCUIT BREAKER FAILURE
1551 |  |  |  |  | GENERATOR CB OPEN | =2CJA01+2CJA01-F312 | B2.14;B2.11 | Undefined |  |  |  | GENERATOR CB OPEN
1552 |  |  |  |  | GENERATOR CB CLOSED | =2CJA01+2CJA01-F312 | B2.12;B2.11 | Undefined |  |  |  | GENERATOR CB CLOSED
1553 | [5 empty] | =2CJA01+2CJA01-F312 | B2.1;B2.2 | Undefined
1554 |  |  |  |  | AVR CONTACTOR ON | =2CJA01+2CJA01-F312 | C1.13;C1.14;D1 | Undefined |  |  |  | AVR CONTACTOR ON
1555 | [5 empty] | =2CJA01+2CJA01-P101 | V3 | Undefined
1556 | [5 empty] | =2CJA01+2CJA01-P101 | V2 | Undefined
1557 | [5 empty] | =2CJA01+2CJA01-P101 | VN | Undefined
1558 | [5 empty] | =2CJA01+2CJA01-P101 | DO2 | Output
1559 | [5 empty] | =2CJA01+2CJA01-P101 | DO1 | Output
1560 | [5 empty] | =2CJA01+2CJA01-P101 | DI2 | Input
1561 | [5 empty] | =2CJA01+2CJA01-P101 | DI1 | Input
1562 |  | IL1 |  |  |  | =2CJA01+2CJA01-P101 | IL1k;IL1l | Undefined | IL1
1563 |  | IL2 |  |  |  | =2CJA01+2CJA01-P101 | IL2k;IL2l | Undefined | IL2
1564 |  | IL3 |  |  |  | =2CJA01+2CJA01-P101 | IL3k;IL3l | Undefined | IL3
1565 |  | VL1 |  |  |  | =2CJA01+2CJA01-P101 | V1 | Undefined | VL1
1566 |  | VL2 |  |  |  | =2CJA01+2CJA01-P101 | V2;;Int | Undefined | VL2
1567 |  | VL3 |  |  |  | =2CJA01+2CJA01-P101 | V3;Int;Int | Undefined | VL3
1568 | [5 empty] | =2CJA01+2CJA01-P412 | 16;17;18 | Undefined
1569 | [5 empty] | =2CJA01+2CJA01-P412 | 13;14;15 | Undefined
1570 |  |  |  |  | AUTOMATIC SYNCHRONIZER ON | =2CJA01+2CJA01-P412 | 5;6 | Undefined |  |  |  | AUTOMATIC SYNCHRONIZER ON
1571 |  |  |  |  | SYNCRONIZATION GENERATOR VOLTAGE MEASUREMENT | =2CJA01+2CJA01-P412 | 9;10 | Undefined |  |  |  | SYNCRONIZATION GENERATOR VOLTAGE MEASUREMENT
1572 |  |  |  |  | SYNCRONIZATION MAINS VOLTAGE MEASUREMENT | =2CJA01+2CJA01-P412 | 7;8 | Undefined |  |  |  | SYNCRONIZATION MAINS VOLTAGE MEASUREMENT
1573 |  |  |  |  | GENERATOR CB¶AUTOMATIC CLOSE | =2CJA01+2CJA01-P412 | 1;3;2 | Undefined |  |  |  | GENERATOR CB¶AUTOMATIC CLOSE
1574 | [5 empty] | =2CJA01+2CJA01-P412 | 12;11 | Undefined
1575 | [5 empty] | =2CJA01+2CJA01-X311.1 | 9 | Undefined
1576 | [5 empty] | =2CJA01+2CJA01-X311.1 | 10 | Undefined
1577 | [5 empty] | =2CJA01+2CJA01-X311.1 | 28 | Undefined
1578 | [5 empty] | =2CJA01+2CJA01-X311.1 | 27 | Undefined
1579 | [5 empty] | =2CJA01+2CJA01-X311.1 | 26 | Undefined
1580 | [5 empty] | =2CJA01+2CJA01-X311.1 | 25 | Undefined
1581 | [5 empty] | =2CJA01+2CJA01-X311.1 | 24 | Undefined
1582 | [5 empty] | =2CJA01+2CJA01-X311.1 | 23 | Undefined
1583 | [5 empty] | =2CJA01+2CJA01-X311.1 | 22 | Undefined
1584 | [5 empty] | =2CJA01+2CJA01-X311.1 | 21 | Undefined
1585 | [5 empty] | =2CJA01+2CJA01-X311.1 | 20 | Undefined
1586 | [5 empty] | =2CJA01+2CJA01-X311.1 | 19 | Undefined
1587 |  |  |  |  | GENERATOR PROTECTION RELAY TRANSFORMER NEUTRAL CURRENT MEASUREMENT | =2CJA01+2CJA01-X311.1 | 18 | Undefined |  |  |  | GENERATOR PROTECTION RELAY TRANSFORMER NEUTRAL CURRENT MEASUREMENT
1588 |  |  |  |  | GENERATOR PROTECTION RELAY TRANSFORMER NEUTRAL CURRENT MEASUREMENT | =2CJA01+2CJA01-X311.1 | 17 | Undefined |  |  |  | GENERATOR PROTECTION RELAY TRANSFORMER NEUTRAL CURRENT MEASUREMENT
1589 |  |  |  |  | LOCKOUT RELAY | =2CJA01+2CJA01-X311.1 | 16 | Undefined |  |  |  | LOCKOUT RELAY
1590 |  |  |  |  | LOCKOUT RELAY | =2CJA01+2CJA01-X311.1 | 15 | Undefined |  |  |  | LOCKOUT RELAY
1591 |  |  |  |  | TEST PLUG CONNECTED | =2CJA01+2CJA01-X311.1 | 14 | Undefined |  |  |  | TEST PLUG CONNECTED
1592 |  |  |  |  | TEST PLUG CONNECTED | =2CJA01+2CJA01-X311.1 | 13 | Undefined |  |  |  | TEST PLUG CONNECTED
1593 | [5 empty] | =2CJA01+2CJA01-X311.1 | 12 | Undefined
1594 | [5 empty] | =2CJA01+2CJA01-X311.1 | 11 | Undefined
1595 |  |  |  |  | GENERATOR CB¶MANUAL CLOSE | =2CJA01+2CJA01-X311.1 | 10 | Undefined |  |  |  | GENERATOR CB¶MANUAL CLOSE
1596 |  |  |  |  | GENERATOR CB¶MANUAL CLOSE | =2CJA01+2CJA01-X311.1 | 9 | Undefined |  |  |  | GENERATOR CB¶MANUAL CLOSE
1597 | [5 empty] | =2CJA01+2CJA01-X311.1 | 8 | Undefined
1598 | [5 empty] | =2CJA01+2CJA01-X311.1 | 7 | Undefined
1599 | [5 empty] | =2CJA01+2CJA01-X311.1 | 6 | Undefined
1600 | [5 empty] | =2CJA01+2CJA01-X311.1 | 5 | Undefined
1601 | [5 empty] | =2CJA01+2CJA01-X311.1 | 4 | Undefined
1602 | [5 empty] | =2CJA01+2CJA01-X311.1 | 3 | Undefined
1603 | [5 empty] | =2CJA01+2CJA01-X311.1 | 2 | Undefined
1604 | [5 empty] | =2CJA01+2CJA01-X311.1 | 1 | Undefined
1605 | [5 empty] | =2CJA01+2CJA01-X311.2 | 1 | Undefined
1606 | [5 empty] | =2CJA01+2CJA01-X311.2 | 18 | Undefined
1607 | [5 empty] | =2CJA01+2CJA01-X311.2 | 17 | Undefined
1608 | [5 empty] | =2CJA01+2CJA01-X311.2 | 16 | Undefined
1609 | [5 empty] | =2CJA01+2CJA01-X311.2 | 15 | Undefined
1610 | [5 empty] | =2CJA01+2CJA01-X311.2 | 12 | Undefined
1611 | [5 empty] | =2CJA01+2CJA01-X311.2 | 11 | Undefined
1612 | [5 empty] | =2CJA01+2CJA01-X311.2 | 28 | Undefined
1613 | [5 empty] | =2CJA01+2CJA01-X311.2 | 27 | Undefined
1614 | [5 empty] | =2CJA01+2CJA01-X311.2 | 26 | Undefined
1615 | [5 empty] | =2CJA01+2CJA01-X311.2 | 25 | Undefined
1616 | [5 empty] | =2CJA01+2CJA01-X311.2 | 24 | Undefined
1617 | [5 empty] | =2CJA01+2CJA01-X311.2 | 23 | Undefined
1618 | [5 empty] | =2CJA01+2CJA01-X311.2 | 22 | Undefined
1619 | [5 empty] | =2CJA01+2CJA01-X311.2 | 21 | Undefined
1620 | [5 empty] | =2CJA01+2CJA01-X311.2 | 20 | Undefined
1621 | [5 empty] | =2CJA01+2CJA01-X311.2 | 19 | Undefined
1622 | [5 empty] | =2CJA01+2CJA01-X311.2 | 18 | Undefined
1623 | [5 empty] | =2CJA01+2CJA01-X311.2 | 17 | Undefined
1624 | [5 empty] | =2CJA01+2CJA01-X311.2 | 16 | Undefined
1625 | [5 empty] | =2CJA01+2CJA01-X311.2 | 15 | Undefined
1626 |  |  |  |  | TEST PLUG CONNECTED | =2CJA01+2CJA01-X311.2 | 14 | Undefined |  |  |  | TEST PLUG CONNECTED
1627 |  |  |  |  | TEST PLUG CONNECTED | =2CJA01+2CJA01-X311.2 | 13 | Undefined |  |  |  | TEST PLUG CONNECTED
1628 |  |  |  |  | CIRCUIT BREAKER¶FAILURE | =2CJA01+2CJA01-X311.2 | 12 | Undefined |  |  |  | CIRCUIT BREAKER¶FAILURE
1629 |  |  |  |  | CIRCUIT BREAKER¶FAILURE | =2CJA01+2CJA01-X311.2 | 11 | Undefined |  |  |  | CIRCUIT BREAKER¶FAILURE
1630 | [5 empty] | =2CJA01+2CJA01-X311.2 | 10 | Undefined
1631 | [5 empty] | =2CJA01+2CJA01-X311.2 | 9 | Undefined
1632 | [5 empty] | =2CJA01+2CJA01-X311.2 | 8 | Undefined
1633 | [5 empty] | =2CJA01+2CJA01-X311.2 | 7 | Undefined
1634 | [5 empty] | =2CJA01+2CJA01-X311.2 | 6 | Undefined
1635 | [5 empty] | =2CJA01+2CJA01-X311.2 | 5 | Undefined
1636 | [5 empty] | =2CJA01+2CJA01-X311.2 | 4 | Undefined
1637 | [5 empty] | =2CJA01+2CJA01-X311.2 | 3 | Undefined
1638 | [5 empty] | =2CJA01+2CJA01-X311.2 | 2 | Undefined
1639 | [5 empty] | =2CJA01+2CJA01-X312.1 | 26 | Undefined
1640 | [5 empty] | =2CJA01+2CJA01-X312.1 | 25 | Undefined
1641 | [5 empty] | =2CJA01+2CJA01-X312.1 | 24 | Undefined
1642 | [5 empty] | =2CJA01+2CJA01-X312.1 | 23 | Undefined
1643 |  |  |  |  | GENERATOR BACKUP PROTECTION RELAY GENERATOR VOLTAGE MEASUREMENT | =2CJA01+2CJA01-X312.1 | 22 | Undefined |  |  |  | GENERATOR BACKUP PROTECTION RELAY GENERATOR VOLTAGE MEASUREMENT
1644 |  |  |  |  | GENERATOR BACKUP PROTECTION RELAY GENERATOR VOLTAGE MEASUREMENT | =2CJA01+2CJA01-X312.1 | 21 | Undefined |  |  |  | GENERATOR BACKUP PROTECTION RELAY GENERATOR VOLTAGE MEASUREMENT
1645 | [5 empty] | =2CJA01+2CJA01-X312.1 | 28 | Undefined
1646 | [5 empty] | =2CJA01+2CJA01-X312.1 | 27 | Undefined
1647 | [5 empty] | =2CJA01+2CJA01-X312.1 | 26 | Undefined
1648 | [5 empty] | =2CJA01+2CJA01-X312.1 | 25 | Undefined
1649 | [5 empty] | =2CJA01+2CJA01-X312.1 | 24 | Undefined
1650 | [5 empty] | =2CJA01+2CJA01-X312.1 | 23 | Undefined
1651 | [5 empty] | =2CJA01+2CJA01-X312.1 | 22 | Undefined
1652 | [5 empty] | =2CJA01+2CJA01-X312.1 | 21 | Undefined
1653 | [5 empty] | =2CJA01+2CJA01-X312.1 | 20 | Undefined
1654 | [5 empty] | =2CJA01+2CJA01-X312.1 | 19 | Undefined
1655 | [5 empty] | =2CJA01+2CJA01-X312.1 | 18 | Undefined
1656 | [5 empty] | =2CJA01+2CJA01-X312.1 | 17 | Undefined
1657 | [5 empty] | =2CJA01+2CJA01-X312.1 | 16 | Undefined
1658 | [5 empty] | =2CJA01+2CJA01-X312.1 | 15 | Undefined
1659 |  |  |  |  | TEST PLUG CONNECTED | =2CJA01+2CJA01-X312.1 | 14 | Undefined |  |  |  | TEST PLUG CONNECTED
1660 |  |  |  |  | TEST PLUG CONNECTED | =2CJA01+2CJA01-X312.1 | 13 | Undefined |  |  |  | TEST PLUG CONNECTED
1661 | [5 empty] | =2CJA01+2CJA01-X312.1 | 12 | Undefined
1662 | [5 empty] | =2CJA01+2CJA01-X312.1 | 11 | Undefined
1663 | [5 empty] | =2CJA01+2CJA01-X312.1 | 10 | Undefined
1664 | [5 empty] | =2CJA01+2CJA01-X312.1 | 9 | Undefined
1665 | [5 empty] | =2CJA01+2CJA01-X312.1 | 8 | Undefined
1666 | [5 empty] | =2CJA01+2CJA01-X312.1 | 7 | Undefined
1667 | [5 empty] | =2CJA01+2CJA01-X312.1 | 6 | Undefined
1668 | [5 empty] | =2CJA01+2CJA01-X312.1 | 5 | Undefined
1669 | [5 empty] | =2CJA01+2CJA01-X312.1 | 4 | Undefined
1670 | [5 empty] | =2CJA01+2CJA01-X312.1 | 3 | Undefined
1671 | [5 empty] | =2CJA01+2CJA01-X312.1 | 2 | Undefined
1672 | [5 empty] | =2CJA01+2CJA01-X312.1 | 1 | Undefined
1673 | [5 empty] | =2CJA01+2CJA01-X312.2 | 1 | Undefined
1674 | [5 empty] | =2CJA01+2CJA01-X312.2 | 2 | Undefined
1675 | [5 empty] | =2CJA01+2CJA01-X312.2 | 3 | Undefined
1676 | [5 empty] | =2CJA01+2CJA01-X312.2 | 4 | Undefined
1677 | [5 empty] | =2CJA01+2CJA01-X312.2 | 5 | Undefined
1678 | [5 empty] | =2CJA01+2CJA01-X312.2 | 6 | Undefined
1679 | [5 empty] | =2CJA01+2CJA01-X312.2 | 7 | Undefined
1680 | [5 empty] | =2CJA01+2CJA01-X312.2 | 8 | Undefined
1681 | [5 empty] | =2CJA01+2CJA01-X312.2 | 9 | Undefined
1682 | [5 empty] | =2CJA01+2CJA01-X312.2 | 10 | Undefined
1683 | [5 empty] | =2CJA01+2CJA01-X312.2 | 11 | Undefined
1684 | [5 empty] | =2CJA01+2CJA01-X312.2 | 12 | Undefined
1685 |  |  |  |  | TEST PLUG CONNECTED | =2CJA01+2CJA01-X312.2 | 13 | Undefined |  |  |  | TEST PLUG CONNECTED
1686 |  |  |  |  | TEST PLUG CONNECTED | =2CJA01+2CJA01-X312.2 | 14 | Undefined |  |  |  | TEST PLUG CONNECTED
1687 | [5 empty] | =2CJA01+2CJA01-X312.2 | 15 | Undefined
1688 | [5 empty] | =2CJA01+2CJA01-X312.2 | 16 | Undefined
1689 | [5 empty] | =2CJA01+2CJA01-X312.2 | 17 | Undefined
1690 | [5 empty] | =2CJA01+2CJA01-X312.2 | 18 | Undefined
1691 | [5 empty] | =2CJA01+2CJA01-X312.2 | 19 | Undefined
1692 | [5 empty] | =2CJA01+2CJA01-X312.2 | 20 | Undefined
1693 | [5 empty] | =2CJA01+2CJA01-X312.2 | 21 | Undefined
1694 | [5 empty] | =2CJA01+2CJA01-X312.2 | 22 | Undefined
1695 | [5 empty] | =2CJA01+2CJA01-X312.2 | 23 | Undefined
1696 | [5 empty] | =2CJA01+2CJA01-X312.2 | 24 | Undefined
1697 | [5 empty] | =2CJA01+2CJA01-X312.2 | 25 | Undefined
1698 | [5 empty] | =2CJA01+2CJA01-X312.2 | 26 | Undefined
1699 | [5 empty] | =2CJA01+2CJA01-X312.2 | 27 | Undefined
1700 | [5 empty] | =2CJA01+2CJA01-X312.2 | 28 | Undefined
1701 | [5 empty] | =2CJA01+2CJA01-X322.2 | 16 | Undefined
1702 | [5 empty] | =2CJA01+2CJA01-X322.2 | 15 | Undefined
1703 | [5 empty] | =2CJA01+2CJA01-X322.2 | 18 | Undefined
1704 | [5 empty] | =2CJA01+2CJA01-X322.2 | 17 | Undefined
1705 | [5 empty] | =2CJA01+2CJA01-X322.2 | 20 | Undefined
1706 | [5 empty] | =2CJA01+2CJA01-X322.2 | 19 | Undefined